## РИМ Установка однофазного ПУ на
Приложение № 3
Утверждено приказом Минстроя РФ № 421/пр от 4 августа 2020 г. в редакции приказа № 557/пр от 7 июля 2022 г.
СОГЛАСОВАНО: | [10 empty] | УТВЕРЖДАЮ:
Главный энергетик АО "ФНПЦ "ПО "СТАРТ" им. М.В. Проценко" | [10 empty] | Главный инженер АО "ФНПЦ "ПО "СТАРТ" им. М.В. Проценко"
А.В. Савинкин | [10 empty] | М.А.Шишкин
"____" ________________ 2026 год | [10 empty] | "____" ________________ 2026 год | [5 empty] | "____" ________________ 2025 года | "____" ________________ 2025 года
Наименование программного продукта |  |  |  |  | ГРАНД-Смета, версия 2025.3
Наименование редакции сметных нормативов |  |  |  |  | Приказ Минстроя России от 30.12.2021 № 1046/пр; Приказ Минстроя России от 04.08.2020 № 421/пр; Приказ Минстроя России от 21.12.2020 № 812/пр; Приказ Минстроя России от 11.12.2020 № 774/пр; Приказ Минстроя России от 02.08.2023 № 551/пр; Приказ Минстроя России от 14.11.2023 № 817/пр; Приказ Минстроя России от 16.02.2024 № 102/пр; Приказ Минстроя России от 13.05.2024 №323/пр; Приказ Минстроя России от 09.08.2024 №524/пр; Приказ Минстроя России от 07.11.2024 №747/пр; Приказ Минстроя России от 23.01.2025 №30/пр; Приказ Минстроя России от 07.02.2025 №69/пр; Приказ Минстроя России от 19.05.2025 №299/пр; Приказ Минстроя России от 14.08.2025 №490/пр; Приказ Минстроя России от 12.11.2025 №696/пр | [13 empty] | Наименование редакции сметных нормативов | Приказ Минстроя России от 30.12.2021 № 1046/пр; Приказ Минстроя России от 04.08.2020 № 421/пр; Приказ Минстроя России от 21.12.2020 № 812/пр; Приказ Минстроя России от 11.12.2020 № 774/пр; Приказ Минстроя России от 02.08.2023 № 551/пр; Приказ Минстроя России от 14.11.2023 № 817/пр; Приказ Минстроя России от 16.02.2024 № 102/пр; Приказ Минстроя России от 13.05.2024 №323/пр; Приказ Минстроя России от 09.08.2024 №524/пр; Приказ Минстроя России от 07.11.2024 №747/пр; Приказ Минстроя России от 23.01.2025 №30/пр; Приказ Минстроя России от 07.02.2025 №69/пр; Приказ Минстроя России от 19.05.2025 №299/пр; Приказ Минстроя России от 14.08.2025 №490/пр; Приказ Минстроя России от 12.11.2025 №696/пр
Реквизиты приказа Минстроя России об утверждении дополнений и изменений к сметным нормативам |  |  |  |  | Приказ Минстроя России от 18 мая 2022 г. № 378/пр, Приказ Минстроя России от 26 августа 2022 г. № 703/пр, Приказ Минстроя России от 26 октября 2022 г. № 905/пр, Приказ Минстроя России от 27 декабря 2022 г. № 1133/пр, Приказ Минстроя России от 10 февраля 2023 г. № 84/пр, Приказ Минстроя России от 11.05.2023 №335/пр; Приказ Минстроя России от 07.07.2022 № 557/пр; Приказ Минстроя России от 02.09.2021 № 636/пр, Приказ Минстроя России от 26.07.2022 № 611/пр; Приказ Минстроя России от 22.04.2022 № 317/пр; Приказ Минстроя России от 02.08.2023 № 551/пр; Приказ Минстроя России от 14.11.2023 № 817/пр; Приказ Минстроя России от 30.01.2024 № 55/пр; Приказ Минстроя России от 16.02.2024 № 102/пр; Приказ Минстроя России от 13.05.2024 №323/пр; Приказ Минстроя России от 09.08.2024 №524/пр; Приказ Минстроя России от 07.11.2024 №747/пр; Приказ Минстроя России от 23.01.2025 №30/пр; Приказ Минстроя России от 07.02.2025 №69/пр; Приказ Минстроя России от 19.05.2025 №299/пр; Приказ Минстроя России от 14.08.2025 №490/пр; Приказ Минстроя России от 12.11.2025 №696/пр | [15 empty] | Реквизиты приказа Минстроя России об утверждении дополнений и изменений к сметным нормативам | Приказ Минстроя России от 18 мая 2022 г. № 378/пр, Приказ Минстроя России от 26 августа 2022 г. № 703/пр, Приказ Минстроя России от 26 октября 2022 г. № 905/пр, Приказ Минстроя России от 27 декабря 2022 г. № 1133/пр, Приказ Минстроя России от 10 февраля 2023 г. № 84/пр, Приказ Минстроя России от 11.05.2023 №335/пр; Приказ Минстроя России от 07.07.2022 № 557/пр; Приказ Минстроя России от 02.09.2021 № 636/пр, Приказ Минстроя России от 26.07.2022 № 611/пр; Приказ Минстроя России от 22.04.2022 № 317/пр; Приказ Минстроя России от 02.08.2023 № 551/пр; Приказ Минстроя России от 14.11.2023 № 817/пр; Приказ Минстроя России от 30.01.2024 № 55/пр; Приказ Минстроя России от 16.02.2024 № 102/пр; Приказ Минстроя России от 13.05.2024 №323/пр; Приказ Минстроя России от 09.08.2024 №524/пр; Приказ Минстроя России от 07.11.2024 №747/пр; Приказ Минстроя России от 23.01.2025 №30/пр; Приказ Минстроя России от 07.02.2025 №69/пр; Приказ Минстроя России от 19.05.2025 №299/пр; Приказ Минстроя России от 14.08.2025 №490/пр; Приказ Минстроя России от 12.11.2025 №696/пр
Реквизиты письма Минстроя России об индексах изменения сметной стоимости строительства, включаемые в федеральный реестр сметных нормативов и размещаемые в федеральной государственной информационной системе ценообразования в строительстве, подготовленного в соответствии пунктом 85 Методики расчета индексов изменения сметной стоимости строительства, утвержденной приказом Министерства строительства и жилищно-коммунального хозяйства Российской Федерации от 5 июня 2019 г. № 326/пр¹ |  |  |  |  | Письмо Минстроя России от 21.11.2025 № 71782-ИФ/09 | [9 empty] | Реквизиты письма Минстроя России об индексах изменения сметной стоимости строительства, включаемые в федеральный реестр сметных нормативов и размещаемые в федеральной государственной информационной системе ценообразования в строительстве, подготовленного в соответствии пунктом 85 Методики расчета индексов изменения сметной стоимости строительства, утвержденной приказом Министерства строительства и жилищно-коммунального хозяйства Российской Федерации от 5 июня 2019 г. № 326/пр¹ | Письмо Минстроя России от 21.11.2025 № 71782-ИФ/09 | [6 empty] | Реквизиты письма Минстроя России об индексах изменения сметной стоимости строительства, включаемые в федеральный реестр сметных нормативов и размещаемые в федеральной государственной информационной системе ценообразования в строительстве, подготовленного в соответствии пунктом 85 Методики расчета индексов изменения сметной стоимости строительства, утвержденной приказом Министерства строительства и жилищно-коммунального хозяйства Российской Федерации от 5 июня 2019 г. № 326/пр¹ | Письмо Минстроя России от 21.11.2025 № 71782-ИФ/09
Реквизиты нормативного правового акта об утверждении оплаты труда, утверждаемый в соответствии с пунктом 22(1) Правилами мониторинга цен, утвержденными постановлением Правительства Российской Федерации от 23 декабря 2016 г. № 1452 |  |  |  |  | Приказ Министерства градостроительства и архитектуры Пензенской области от 03.03.2025 № 121/ОП | [9 empty] | Реквизиты нормативного правового акта об утверждении оплаты труда, утверждаемый в соответствии с пунктом 22(1) Правилами мониторинга цен, утвержденными постановлением Правительства Российской Федерации от 23 декабря 2016 г. № 1452 | Приказ Министерства градостроительства и архитектуры Пензенской области от 03.03.2025 № 121/ОП | [8 empty] | Реквизиты нормативного правового акта об утверждении оплаты труда, утверждаемый в соответствии с пунктом 22(1) Правилами мониторинга цен, утвержденными постановлением Правительства Российской Федерации от 23 декабря 2016 г. № 1452 | Приказ Министерства градостроительства и архитектуры Пензенской области от 03.03.2025 № 121/ОП
Обоснование принятых текущих цен на строительные ресурсы | [26 empty] | Обоснование принятых текущих цен на строительные ресурсы
Наименование субъекта Российской Федерации |  |  |  |  | 58. Пензенская область | [10 empty] | 58. Пензенская область | [11 empty] | Наименование субъекта Российской Федерации | 58. Пензенская область
Наименование зоны субъекта Российской Федерации |  |  |  |  | Пензенская область | [10 empty] | Пензенская область | [13 empty] | Наименование зоны субъекта Российской Федерации | Пензенская область
АО "ФНПЦ "ПО "СТАРТ" им. М.В. Проценко" | [31 empty] | АО "ФНПЦ "ПО "СТАРТ" им. М.В. Проценко"
(наименование стройки)
(наименование объекта капитального строительства)
ЛОКАЛЬНЫЙ СМЕТНЫЙ РАСЧЕТ (СМЕТА) № 60/25
Установка однофазного прибора учета типа сплит на опоре ВЛ-0,4 кВ с неизолированными проводами | [32 empty] | РИМ Установка однофазного ПУ на опоре с неизолир проводами
(наименование работ и затрат)
Составлен | ресурсно-индексным | методом
Основание
(проектная и (или) иная техническая документация)
Составлен(а) в текущем уровне цен |  | IV квартал 2025 года | [31 empty] | IV квартал 2025 года
Сметная стоимость |  |  | 33.71 | тыс.руб.
в том числе:
| строительных работ |  | 3.04 | тыс.руб. |  |  |  |  | Средства на оплату труда рабочих |  |  |  | 6.77 | тыс.руб.
| монтажных работ |  | 1.81 | тыс.руб. |  |  |  |  | Средства на оплату труда машинистов |  |  |  | 0.12 | тыс.руб.
| оборудования |  | 17 | тыс.руб. |  |  |  |  | Нормативные затраты труда рабочих |  |  |  | 13.49 | чел.-ч.
| прочих затрат |  | 11.85 | тыс.руб. |  |  |  |  | Нормативные затраты труда машинистов |  |  |  | 0.33 | чел.-ч.
№ п/п | Обоснование | Наименование работ и затрат |  |  |  | Единица измерения | Количество |  |  | Сметная стоимость, руб.
[7 empty] | на единицу измерения | коэффициенты | всего с учетом коэффициентов | на единицу измерения в базисном уровне цен | индекс | на единицу измерения в текущем уровне цен | коэффициенты | всего в текущем уровне цен
1 | 2 | 3 |  |  |  | 4 | 5 | 6 | 7 | 8 | 9 | 10 | 11 | 12
Раздел 1. Электромонтажные работы | [34 empty] | Раздел 1. Электромонтажные работы
Монтажные работы | [35 empty] | Монтажные работы
1 | ГЭСНм08-03-600-01 | Счетчики, устанавливаемые на готовом основании: однофазные | [34 empty] | Счетчики, устанавливаемые на готовом основании: однофазные | bar: 4 to 7
| 421/пр_2020_прил.10_т.1_п.4_гр.4 | Производство работ осуществляется в охранной зоне действующей воздушной линии электропередачи, вблизи объектов, находящихся под напряжением, внутри объектов капитального строительства, внутренняя проводка в которых не обесточена, если это приведет к ограничению действий рабочих в соответствии с требованиями техники безопасности ОЗП=1,2; ЭМ=1,2 к расх.; ЗПМ=1,2; ТЗ=1,2; ТЗМ=1,2 | [35 empty] | Производство работ осуществляется в охранной зоне действующей воздушной линии электропередачи, вблизи объектов, находящихся под напряжением, внутри объектов капитального строительства, внутренняя проводка в которых не обесточена, если это приведет к ограничению действий рабочих в соответствии с требованиями техники безопасности ОЗП=1,2; ЭМ=1,2 к расх.; ЗПМ=1,2; ТЗ=1,2; ТЗМ=1,2
| 1 | ОТ(ЗТ) |  |  |  | 4: чел.-ч; 7: 0.336; 12: 125.22 | [24 empty] | ОТ(ЗТ)
| 1-100-42 | Средний разряд работы 4,2 |  |  |  | чел.-ч | 0.28 | 1.2 | 0.336 |  |  | 372.67 |  | 125.22 | [25 empty] | Средний разряд работы 4,2
| 2 | ЭМ |  |  |  | 12: 28.44 | [24 empty] | ЭМ
|  | ОТм(ЗТм) |  |  |  | 4: чел.-ч; 7: 0.024; 12: 10.17 | [24 empty] | ОТм(ЗТм)
| 91.05.05-015 | Краны на автомобильном ходу, грузоподъемность 16 т |  |  |  | маш.-ч | 0.01 | 1.2 | 0.012 |  |  | 1690.04 |  | 20.28 | [25 empty] | Краны на автомобильном ходу, грузоподъемность 16 т
| 4-100-060 | ОТм(Зтм) Средний разряд машинистов 6 |  |  |  | чел.-ч | 0.01 | 1.2 | 0.012 |  |  | 486.09 |  | 5.83 | [26 empty] | ОТм(Зтм) Средний разряд машинистов 6
| 91.14.02-001 | Автомобили бортовые, грузоподъемность до 5 т |  |  |  | маш.-ч | 0.01 | 1.2 | 0.012 |  |  | 680.2 |  | 8.16 | [25 empty] | Автомобили бортовые, грузоподъемность до 5 т
| 4-100-040 | ОТм(Зтм) Средний разряд машинистов 4 |  |  |  | чел.-ч | 0.01 | 1.2 | 0.012 |  |  | 361.87 |  | 4.34 | [26 empty] | ОТм(Зтм) Средний разряд машинистов 4
| 4 | М |  |  |  | 12: 4.82 | [24 empty] | М
| 01.7.15.04-0011 | Винты стальные с полукруглой головкой, длина 50 мм |  |  |  | т | 3e-05 |  | 3e-05 | 127406 | 1.26 | 160531.56 |  | 4.82 | [25 empty] | Винты стальные с полукруглой головкой, длина 50 мм
|  | Итого прямые затраты |  |  |  | 12: 168.65 | [27 empty] | Итого прямые затраты
1.1 | 421/пр_2020_п.75_пп.а | Вспомогательные ненормируемые материальные ресурсы |  |  |  | 4: %; 5: 2; 7: 2; 12: 2.09 | [28 empty] | Вспомогательные ненормируемые материальные ресурсы
|  | ФОТ |  |  |  | 12: 135.39 | [29 empty] | ФОТ
| Пр/812-049.3-1 | НР Электротехнические установки на других объектах |  |  |  | 4: %; 5: 97; 7: 97; 12: 131.33 | [29 empty] | НР Электротехнические установки на других объектах
| Пр/774-049.3 | СП Электротехнические установки на других объектах |  |  |  | 4: %; 5: 51; 7: 51; 12: 69.05 | [29 empty] | СП Электротехнические установки на других объектах
|  | Всего по позиции |  |  |  | 10: 371.12; 12: 371.12 | [30 empty] | Всего по позиции
2 | ГЭСН33-04-041-02 | Снятие ответвлений ВЛ 0,38 кВ к зданиям при количестве проводов в ответвлении: 2 |  |  |  | 4: ответвление; 5: 1; 6: 1; 7: 1 | [22 empty] | Снятие ответвлений ВЛ 0,38 кВ к зданиям при количестве проводов в ответвлении: 2
| 421/пр_2020_прил.10_т.1_п.4_гр.4 | Производство работ осуществляется в охранной зоне действующей воздушной линии электропередачи, вблизи объектов, находящихся под напряжением, внутри объектов капитального строительства, внутренняя проводка в которых не обесточена, если это приведет к ограничению действий рабочих в соответствии с требованиями техники безопасности ОЗП=1,2; ЭМ=1,2 к расх.; ЗПМ=1,2; ТЗ=1,2; ТЗМ=1,2 | [35 empty] | Производство работ осуществляется в охранной зоне действующей воздушной линии электропередачи, вблизи объектов, находящихся под напряжением, внутри объектов капитального строительства, внутренняя проводка в которых не обесточена, если это приведет к ограничению действий рабочих в соответствии с требованиями техники безопасности ОЗП=1,2; ЭМ=1,2 к расх.; ЗПМ=1,2; ТЗ=1,2; ТЗМ=1,2
| 1 | ОТ(ЗТ) |  |  |  | 4: чел.-ч; 7: 0.792; 12: 243.83 | [24 empty] | ОТ(ЗТ)
| 1-100-25 | Средний разряд работы 2,5 |  |  |  | чел.-ч | 0.66 | 1.2 | 0.792 |  |  | 307.86 |  | 243.83 | [25 empty] | Средний разряд работы 2,5
| 2 | ЭМ |  |  |  | 12: 24.49 | [24 empty] | ЭМ
|  | ОТм(ЗТм) |  |  |  | 4: чел.-ч; 7: 0.036; 12: 13.03 | [24 empty] | ОТм(ЗТм)
| 91.14.02-001 | Автомобили бортовые, грузоподъемность до 5 т |  |  |  | маш.-ч | 0.03 | 1.2 | 0.036 |  |  | 680.2 |  | 24.49 | [25 empty] | Автомобили бортовые, грузоподъемность до 5 т
| 4-100-040 | ОТм(Зтм) Средний разряд машинистов 4 |  |  |  | чел.-ч | 0.03 | 1.2 | 0.036 |  |  | 361.87 |  | 13.03 | [26 empty] | ОТм(Зтм) Средний разряд машинистов 4
|  | Итого прямые затраты |  |  |  | 12: 281.35 | [27 empty] | Итого прямые затраты
|  | ФОТ |  |  |  | 12: 256.86 | [29 empty] | ФОТ
| Пр/812-027.0-1 | НР Линии электропередачи |  |  |  | 4: %; 5: 103; 7: 103; 12: 264.57 | [29 empty] | НР Линии электропередачи
| Пр/774-027.0, Приказ № 774/пр от 11.12.2020 п.16 | СП Линии электропередачи |  |  |  | 4: %; 5: 60; 6: 0.85; 7: 51; 12: 131 | [29 empty] | СП Линии электропередачи
|  | Всего по позиции |  |  |  | 10: 676.92; 12: 676.92 | [30 empty] | Всего по позиции
3 | ГЭСН33-04-017-01 | Подвеска провода СИП-2 напряжением от 0,4 кВ до 1 кВ на опорах, при 32 опорах на км линии: с использованием автогидроподъемника |  |  |  | 4: 1000 м; 5: 0.003; 6: 1; 7: 0.003 | [22 empty] | Подвеска провода СИП-2 напряжением от 0,4 кВ до 1 кВ на опорах, при 32 опорах на км линии: с использованием автогидроподъемника
| 421/пр_2020_прил.10_т.1_п.4_гр.4 | Производство работ осуществляется в охранной зоне действующей воздушной линии электропередачи, вблизи объектов, находящихся под напряжением, внутри объектов капитального строительства, внутренняя проводка в которых не обесточена, если это приведет к ограничению действий рабочих в соответствии с требованиями техники безопасности ОЗП=1,2; ЭМ=1,2 к расх.; ЗПМ=1,2; ТЗ=1,2; ТЗМ=1,2 | [35 empty] | Производство работ осуществляется в охранной зоне действующей воздушной линии электропередачи, вблизи объектов, находящихся под напряжением, внутри объектов капитального строительства, внутренняя проводка в которых не обесточена, если это приведет к ограничению действий рабочих в соответствии с требованиями техники безопасности ОЗП=1,2; ЭМ=1,2 к расх.; ЗПМ=1,2; ТЗ=1,2; ТЗМ=1,2
| 1 | ОТ(ЗТ) |  |  |  | 4: чел.-ч; 7: 0.34243; 12: 121.33 | [24 empty] | ОТ(ЗТ)
| 2-100-02 | Рабочий 2 разряда |  |  |  | чел.-ч | 0.99 | 1.2 | 0.003564 |  |  | 294.35 |  | 1.05 | [25 empty] | Рабочий 2 разряда
| 2-100-03 | Рабочий 3 разряда |  |  |  | чел.-ч | 47.29 | 1.2 | 0.17024 |  |  | 321.36 |  | 54.71 | [25 empty] | Рабочий 3 разряда
| 2-100-04 | Рабочий 4 разряда |  |  |  | чел.-ч | 23.42 | 1.2 | 0.084312 |  |  | 361.87 |  | 30.51 | [25 empty] | Рабочий 4 разряда
| 2-100-05 | Рабочий 5 разряда |  |  |  | чел.-ч | 23.42 | 1.2 | 0.084312 |  |  | 415.88 |  | 35.06 | [25 empty] | Рабочий 5 разряда
| 2 | ЭМ |  |  |  | 12: 50.1 | [24 empty] | ЭМ
|  | ОТм(ЗТм) |  |  |  | 4: чел.-ч; 7: 0.089604; 12: 32.76 | [24 empty] | ОТм(ЗТм)
| 91.05.05-015 | Краны на автомобильном ходу, грузоподъемность 16 т |  |  |  | маш.-ч | 0.75 | 1.2 | 0.0027 |  |  | 1690.04 |  | 4.56 | [25 empty] | Краны на автомобильном ходу, грузоподъемность 16 т
| 4-100-060 | ОТм(Зтм) Средний разряд машинистов 6 |  |  |  | чел.-ч | 0.75 | 1.2 | 0.0027 |  |  | 486.09 |  | 1.31 | [26 empty] | ОТм(Зтм) Средний разряд машинистов 6
| 91.06.03-055 | Лебедки электрические тяговым усилием 19,62 кН (2 т) |  |  |  | маш.-ч | 0.81 | 1.2 | 0.002916 | 11.45 | 1.56 | 17.86 |  | 0.05 | [25 empty] | Лебедки электрические тяговым усилием 19,62 кН (2 т)
| 91.06.06-011 | Автогидроподъемники, высота подъема 12 м |  |  |  | маш.-ч | 22.74 | 1.2 | 0.081864 | 346.73 | 1.53 | 530.5 |  | 43.43 | [25 empty] | Автогидроподъемники, высота подъема 12 м
| 4-100-040 | ОТм(Зтм) Средний разряд машинистов 4 |  |  |  | чел.-ч | 22.74 | 1.2 | 0.081864 |  |  | 361.87 |  | 29.62 | [26 empty] | ОТм(Зтм) Средний разряд машинистов 4
| 91.14.02-001 | Автомобили бортовые, грузоподъемность до 5 т |  |  |  | маш.-ч | 0.59 | 1.2 | 0.002124 |  |  | 680.2 |  | 1.44 | [25 empty] | Автомобили бортовые, грузоподъемность до 5 т
| 4-100-040 | ОТм(Зтм) Средний разряд машинистов 4 |  |  |  | чел.-ч | 0.59 | 1.2 | 0.002124 |  |  | 361.87 |  | 0.77 | [26 empty] | ОТм(Зтм) Средний разряд машинистов 4
| 91.17.04-544 | Генераторы бензиновые портативные, мощность до 6 кВт |  |  |  | маш.-ч | 0.81 | 1.2 | 0.002916 |  |  | 211.52 |  | 0.62 | [25 empty] | Генераторы бензиновые портативные, мощность до 6 кВт
| 4-100-040 | ОТм(Зтм) Средний разряд машинистов 4 |  |  |  | чел.-ч | 0.81 | 1.2 | 0.002916 |  |  | 361.87 |  | 1.06 | [26 empty] | ОТм(Зтм) Средний разряд машинистов 4
|  | Итого прямые затраты |  |  |  | 12: 204.19 | [27 empty] | Итого прямые затраты
|  | ФОТ |  |  |  | 12: 154.09 | [29 empty] | ФОТ
| Пр/812-027.0-1 | НР Линии электропередачи |  |  |  | 4: %; 5: 103; 7: 103; 12: 158.71 | [29 empty] | НР Линии электропередачи
| Пр/774-027.0, Приказ № 774/пр от 11.12.2020 п.16 | СП Линии электропередачи |  |  |  | 4: %; 5: 60; 6: 0.85; 7: 51; 12: 78.59 | [29 empty] | СП Линии электропередачи
|  | Всего по позиции |  |  |  | 10: 147163.33; 12: 441.49 | [30 empty] | Всего по позиции
4 | ФСБЦ-21.2.01.01-0062 | Провод самонесущий изолированный СИП-4 2х16-0,6/1 |  |  |  | 1000 м | 0.003 | 1 | 0.003 | 31139.61 | 1.43 | 44529.64 |  | 133.59 | [22 empty] | Провод самонесущий изолированный СИП-4 2х16-0,6/1
|  | Всего по позиции |  |  |  | 12: 133.59 | [30 empty] | Всего по позиции
5 | ФСБЦ-20.1.01.08-0019 | Зажимы ответвительные с проводами ответвлений сечением 16-95 мм2 (N 640) |  |  |  | 100 шт | 0.02 | 1 | 0.02 | 17429.98 | 1.15 | 20044.48 |  | 400.89 | [22 empty] | Зажимы ответвительные с проводами ответвлений сечением 16-95 мм2 (N 640)
|  | Всего по позиции |  |  |  | 12: 400.89 | [30 empty] | Всего по позиции
6 | ФСБЦ-20.1.02.07-0001 | Наконечники изолированные алюминиевые с медной клеммой, диапазон сечений 16 мм2 |  |  |  | 100 шт | 0.02 | 1 | 0.02 | 29127.66 | 1.24 | 36118.3 |  | 722.37 | [22 empty] | Наконечники изолированные алюминиевые с медной клеммой, диапазон сечений 16 мм2
|  | Всего по позиции |  |  |  | 12: 722.37 | [30 empty] | Всего по позиции
7 | ФСБЦ-25.2.02.11-0021 | Лента крепления из нержавеющей стали в пластмассовой коробке с кабельной бухтой, ширина 20 мм, толщина 0,7 мм, длина 50 м |  |  |  | шт | 0.04 | 1 | 0.04 | 2940.8 | 1.39 | 4087.71 |  | 163.51 | [22 empty] | Лента крепления из нержавеющей стали в пластмассовой коробке с кабельной бухтой, ширина 20 мм, толщина 0,7 мм, длина 50 м
|  | Всего по позиции |  |  |  | 12: 163.51 | [30 empty] | Всего по позиции
8 | ФСБЦ-25.2.02.11-0051 | Скрепы для фиксации на промежуточных опорах, размер 20 мм |  |  |  | 100 шт | 0.01 | 1 | 0.01 | 1926.82 | 1.2 | 2312.18 |  | 23.12 | [22 empty] | Скрепы для фиксации на промежуточных опорах, размер 20 мм
|  | Всего по позиции |  |  |  | 12: 23.12 | [30 empty] | Всего по позиции
9 | ГЭСН33-04-013-02 | Устройство ответвлений от ВЛ 0,38 кВ к зданиям: с помощью механизмов при количестве проводов в ответвлении 2 |  |  |  | 4: ответвление; 5: 1; 6: 1; 7: 1 | [22 empty] | Устройство ответвлений от ВЛ 0,38 кВ к зданиям: с помощью механизмов при количестве проводов в ответвлении 2
| 421/пр_2020_прил.10_т.1_п.4_гр.4 | Производство работ осуществляется в охранной зоне действующей воздушной линии электропередачи, вблизи объектов, находящихся под напряжением, внутри объектов капитального строительства, внутренняя проводка в которых не обесточена, если это приведет к ограничению действий рабочих в соответствии с требованиями техники безопасности ОЗП=1,2; ЭМ=1,2 к расх.; ЗПМ=1,2; ТЗ=1,2; ТЗМ=1,2 | [35 empty] | Производство работ осуществляется в охранной зоне действующей воздушной линии электропередачи, вблизи объектов, находящихся под напряжением, внутри объектов капитального строительства, внутренняя проводка в которых не обесточена, если это приведет к ограничению действий рабочих в соответствии с требованиями техники безопасности ОЗП=1,2; ЭМ=1,2 к расх.; ЗПМ=1,2; ТЗ=1,2; ТЗМ=1,2
| 1 | ОТ(ЗТ) |  |  |  | 4: чел.-ч; 7: 1.86; 12: 635.39 | [24 empty] | ОТ(ЗТ)
| 1-100-35 | Средний разряд работы 3,5 |  |  |  | чел.-ч | 1.55 | 1.2 | 1.86 |  |  | 341.61 |  | 635.39 | [25 empty] | Средний разряд работы 3,5
| 2 | ЭМ |  |  |  | 12: 109.86 | [24 empty] | ЭМ
|  | ОТм(ЗТм) |  |  |  | 4: чел.-ч; 7: 0.18; 12: 65.14 | [24 empty] | ОТм(ЗТм)
| 91.06.06-011 | Автогидроподъемники, высота подъема 12 м |  |  |  | маш.-ч | 0.07 | 1.2 | 0.084 | 346.73 | 1.53 | 530.5 |  | 44.56 | [25 empty] | Автогидроподъемники, высота подъема 12 м
| 4-100-040 | ОТм(Зтм) Средний разряд машинистов 4 |  |  |  | чел.-ч | 0.07 | 1.2 | 0.084 |  |  | 361.87 |  | 30.4 | [26 empty] | ОТм(Зтм) Средний разряд машинистов 4
| 91.14.02-001 | Автомобили бортовые, грузоподъемность до 5 т |  |  |  | маш.-ч | 0.08 | 1.2 | 0.096 |  |  | 680.2 |  | 65.3 | [25 empty] | Автомобили бортовые, грузоподъемность до 5 т
| 4-100-040 | ОТм(Зтм) Средний разряд машинистов 4 |  |  |  | чел.-ч | 0.08 | 1.2 | 0.096 |  |  | 361.87 |  | 34.74 | [26 empty] | ОТм(Зтм) Средний разряд машинистов 4
| 4 | М |  |  |  | 12: 36.22 | [24 empty] | М
| 01.3.01.06-0038 | Смазка защитная электросетевая |  |  |  | кг | 0.1 |  | 0.1 | 238.29 | 1.52 | 362.2 |  | 36.22 | [25 empty] | Смазка защитная электросетевая
|  | Итого прямые затраты |  |  |  | 12: 846.61 | [27 empty] | Итого прямые затраты
|  | ФОТ |  |  |  | 12: 700.53 | [29 empty] | ФОТ
| Пр/812-027.0-1 | НР Линии электропередачи |  |  |  | 4: %; 5: 103; 7: 103; 12: 721.55 | [29 empty] | НР Линии электропередачи
| Пр/774-027.0, Приказ № 774/пр от 11.12.2020 п.16 | СП Линии электропередачи |  |  |  | 4: %; 5: 60; 6: 0.85; 7: 51; 12: 357.27 | [29 empty] | СП Линии электропередачи
|  | Всего по позиции |  |  |  | 10: 1925.43; 12: 1925.43 | [30 empty] | Всего по позиции
|  | Всего по разделу 1 Электромонтажные работы |  |  |  | 12: 4858.44 | [31 empty] | Всего по разделу 1 Электромонтажные работы
Раздел 2. Пусконаладочные работы | [34 empty] | Раздел 2. Пусконаладочные работы
10 | ГЭСНп02-01-002-02 | Автоматизированная система управления II категории технической сложности с количеством каналов (Кобщ): за каждый канал свыше 2 до 9 добавлять к норме 02-01-002-01 |  |  |  | 4: канал; 5: 1; 6: 1; 7: 1 | [22 empty] | Автоматизированная система управления II категории технической сложности с количеством каналов (Кобщ): за каждый канал свыше 2 до 9 добавлять к норме 02-01-002-01
| 421/пр_2020_прил.10_т.1_п.4_гр.4 | Производство работ осуществляется в охранной зоне действующей воздушной линии электропередачи, вблизи объектов, находящихся под напряжением, внутри объектов капитального строительства, внутренняя проводка в которых не обесточена, если это приведет к ограничению действий рабочих в соответствии с требованиями техники безопасности ОЗП=1,2; ЭМ=1,2 к расх.; ЗПМ=1,2; ТЗ=1,2; ТЗМ=1,2 | [35 empty] | Производство работ осуществляется в охранной зоне действующей воздушной линии электропередачи, вблизи объектов, находящихся под напряжением, внутри объектов капитального строительства, внутренняя проводка в которых не обесточена, если это приведет к ограничению действий рабочих в соответствии с требованиями техники безопасности ОЗП=1,2; ЭМ=1,2 к расх.; ЗПМ=1,2; ТЗ=1,2; ТЗМ=1,2
| 1 | ОТ(ЗТ) |  |  |  | 4: чел.-ч; 7: 10.164; 12: 5643.3 | [24 empty] | ОТ(ЗТ)
| 3-200-01 | Инженер I категории |  |  |  | чел.-ч | 1.694 | 1.2 | 2.0328 |  |  | 580.61 |  | 1180.26 | [25 empty] | Инженер I категории
| 3-200-02 | Инженер II категории |  |  |  | чел.-ч | 4.235 | 1.2 | 5.082 |  |  | 529.3 |  | 2689.9 | [25 empty] | Инженер II категории
| 3-200-03 | Инженер III категории |  |  |  | чел.-ч | 0.847 | 1.2 | 1.0164 |  |  | 475.29 |  | 483.08 | [25 empty] | Инженер III категории
| 3-300-01 | Ведущий инженер |  |  |  | чел.-ч | 1.694 | 1.2 | 2.0328 |  |  | 634.62 |  | 1290.06 | [25 empty] | Ведущий инженер
|  | Итого прямые затраты |  |  |  | 12: 5643.3 | [27 empty] | Итого прямые затраты
|  | ФОТ |  |  |  | 12: 5643.3 | [29 empty] | ФОТ
| Пр/812-083.0-1 | НР Пусконаладочные работы: 'вхолостую' - 80%, 'под нагрузкой' - 20% |  |  |  | 4: %; 5: 74; 7: 74; 12: 4176.04 | [29 empty] | НР Пусконаладочные работы: 'вхолостую' - 80%, 'под нагрузкой' - 20%
| Пр/774-083.0 | СП Пусконаладочные работы: 'вхолостую' - 80%, 'под нагрузкой' - 20% |  |  |  | 4: %; 5: 36; 7: 36; 12: 2031.59 | [29 empty] | СП Пусконаладочные работы: 'вхолостую' - 80%, 'под нагрузкой' - 20%
|  | Всего по позиции |  |  |  | 10: 11850.93; 12: 11850.93 | [30 empty] | Всего по позиции
|  | Всего по разделу 2 Пусконаладочные работы |  |  |  | 12: 11850.93 | [31 empty] | Всего по разделу 2 Пусконаладочные работы
Раздел 3. Оборудование | [34 empty] | Раздел 3. Оборудование
11 О | Прайс-лист | Счетчик электрической энергии однофазный СЕ 208 С4.846.2.OGR1.QYUDVFZ GB01 SPDS 5-100 А 230 В сплит |  |  |  | шт. | 1 | 1 | 1 |  |  | 16799.99 | 1.012 | 17001.59 | [22 empty] | Счетчик электрической энергии однофазный СЕ 208 С4.846.2.OGR1.QYUDVFZ GB01 SPDS 5-100 А 230 В сплит
| 421/пр_2020_п.92_пп.в | Заготовительно-складские расходы для оборудования - 1,2% ПЗ=1,2% (ОЗП=1,2%; ЭМ=1,2%; МАТ=1,2%) | [35 empty] | Заготовительно-складские расходы для оборудования - 1,2% ПЗ=1,2% (ОЗП=1,2%; ЭМ=1,2%; МАТ=1,2%)
|  | Всего по позиции |  |  |  | 12: 17001.59 | [30 empty] | Всего по позиции
|  | Всего по разделу 3 Оборудование |  |  |  | 12: 17001.59 | [31 empty] | Всего по разделу 3 Оборудование
|  | Итоги по смете: | [44 empty] | Итоги по смете:
|  | Всего прямые затраты (справочно) |  |  |  | 12: 8589.67 | [33 empty] | Всего прямые затраты (справочно)
|  | в том числе: | [45 empty] | в том числе:
|  | Оплата труда рабочих |  |  |  | 12: 6769.07 | [33 empty] | Оплата труда рабочих
|  | Эксплуатация машин |  |  |  | 12: 212.89 | [33 empty] | Эксплуатация машин
|  | Оплата труда машинистов (Отм) |  |  |  | 12: 121.1 | [33 empty] | Оплата труда машинистов (Отм)
|  | Материалы |  |  |  | 12: 1486.61 | [33 empty] | Материалы
|  | Строительные работы |  |  |  | 12: 3043.84 | [33 empty] | Строительные работы
|  | в том числе: | [45 empty] | в том числе:
|  | оплата труда |  |  |  | 12: 1000.55 | [33 empty] | оплата труда
|  | эксплуатация машин и механизмов |  |  |  | 12: 184.45 | [33 empty] | эксплуатация машин и механизмов
|  | оплата труда машинистов (Отм) |  |  |  | 12: 110.93 | [33 empty] | оплата труда машинистов (Отм)
|  | материалы |  |  |  | 12: 36.22 | [33 empty] | материалы
|  | накладные расходы |  |  |  | 12: 1144.83 | [33 empty] | накладные расходы
|  | сметная прибыль |  |  |  | 12: 566.86 | [33 empty] | сметная прибыль
|  | Монтажные работы |  |  |  | 12: 1814.6 | [33 empty] | Монтажные работы
|  | в том числе: | [45 empty] | в том числе:
|  | оплата труда |  |  |  | 12: 125.22 | [33 empty] | оплата труда
|  | эксплуатация машин и механизмов |  |  |  | 12: 28.44 | [33 empty] | эксплуатация машин и механизмов
|  | оплата труда машинистов (Отм) |  |  |  | 12: 10.17 | [33 empty] | оплата труда машинистов (Отм)
|  | материалы |  |  |  | 12: 1450.39 | [33 empty] | материалы
|  | накладные расходы |  |  |  | 12: 131.33 | [33 empty] | накладные расходы
|  | сметная прибыль |  |  |  | 12: 69.05 | [33 empty] | сметная прибыль
|  | Оборудование |  |  |  | 12: 17001.59 | [33 empty] | Оборудование
|  | Инженерное оборудование |  |  |  | 12: 17001.59 | [33 empty] | Инженерное оборудование
|  | Прочие затраты |  |  |  | 12: 11850.93 | [33 empty] | Прочие затраты
|  | Пусконаладочные работы |  |  |  | 12: 11850.93 | [33 empty] | Пусконаладочные работы
|  | в том числе: | [45 empty] | в том числе:
|  | оплата труда |  |  |  | 12: 5643.3 | [33 empty] | оплата труда
|  | накладные расходы |  |  |  | 12: 4176.04 | [33 empty] | накладные расходы
|  | сметная прибыль |  |  |  | 12: 2031.59 | [33 empty] | сметная прибыль
|  | Всего ФОТ (справочно) |  |  |  | 12: 6890.17 | [33 empty] | Всего ФОТ (справочно)
|  | Всего накладные расходы (справочно) |  |  |  | 12: 5452.2 | [33 empty] | Всего накладные расходы (справочно)
|  | Всего сметная прибыль (справочно) |  |  |  | 12: 2667.5 | [33 empty] | Всего сметная прибыль (справочно)
|  | ВСЕГО по смете |  |  |  | 12: 33710.96 | [34 empty] | ВСЕГО по смете
|  | справочно: | [45 empty] | справочно:
|  | Затраты труда рабочих |  |  |  | 7: 13,494432 | [35 empty] | Затраты труда рабочих
|  | Затраты труда машинистов |  |  |  | 7: 0,329604 | [35 empty] | Затраты труда машинистов
|  | ПНР "вхолостую" |  |  |  | 12: 9480.74 | [36 empty] | ПНР "вхолостую"
|  | в том числе: | [45 empty] | в том числе:
| 421/пр_2020_прил.8_п.2_гр.6 | Автоматизированные системы управления |  |  |  | 4: %; 7: 80; 12: 9480.74 | [37 empty] | Автоматизированные системы управления
|  | ПНР "под нагрузкой" |  |  |  | 12: 2370.19 | [36 empty] | ПНР "под нагрузкой"
|  | в том числе: | [45 empty] | в том числе:
| 421/пр_2020_прил.8_п.2_гр.7 | Автоматизированные системы управления |  |  |  | 4: %; 7: 20; 12: 2370.19 | [37 empty] | Автоматизированные системы управления
| Составил: | Инженер Е.Н. Савкина
[должность, подпись (инициалы, фамилия)]
| Проверил: | Ведущий инженер И.Ф. Моисеев
[должность, подпись (инициалы, фамилия)]
1. Зарегистрирован Министерством юстиции Российской Федерации 10 сентября 2019 г., регистрационный № 55869), с изменениями, внесенными приказом Министерства строительства и жилищно-коммунального хозяйства Российской Федерации от 20 февраля 2021 г. № 79/пр (зарегистрирован Министерством юстиции Российской Федерации 9 августа 2021 г., регистрационный № 64577)
² Под прочими затратами понимаются затраты, учитываемые в соответствии с пунктом 184 Методики.
³ Под прочими работами понимаются затраты, учитываемые в соответствии с пунктами 122-128 Методики.