## КТП-400-10-0,4 кВ №3Г (замена м
Приложение № 3
Утверждено приказом № 421 от 4 августа 2020 г. Минстроя РФ в редакции приказа № 557 от 7 июля 2022 г.
Наименование программного продукта |  |  |  |  | ГРАНД-Смета, версия 2023.3
Наименование редакции сметных нормативов |  |  |  |  | Приказ Минстроя России от 30.12.2021 № 1046/пр; Приказ Минстроя России от 04.08.2020 № 421/пр; Приказ Минстроя России от 21.12.2020 № 812/пр; Приказ Минстроя России от 11.12.2020 № 774/пр; Приказ Минстроя России от 02.08.2023 № 551/пр; Приказ Минстроя России от 14.11.2023 № 817/пр; Приказ Минстроя России от 16.02.2024 № 102/пр; Приказ Минстроя России от 13.05.2024 №323/пр; Приказ Минстроя России от 09.08.2024 №524/пр; Приказ Минстроя России от 07.11.2024 №747/пр; Приказ Минстроя России от 23.01.2025 №30/пр; Приказ Минстроя России от 07.02.2025 №69/пр; Приказ Минстроя России от 19.05.2025 №299/пр; Приказ Минстроя России от 14.08.2025 №490/пр; Приказ Минстроя России от 12.11.2025 №696/пр; Приказ Минстроя России от 17.02.2026 №91/пр | [11 empty] | Наименование редакции сметных нормативов | Приказ Минстроя России от 30.12.2021 № 1046/пр; Приказ Минстроя России от 04.08.2020 № 421/пр; Приказ Минстроя России от 21.12.2020 № 812/пр; Приказ Минстроя России от 11.12.2020 № 774/пр; Приказ Минстроя России от 02.08.2023 № 551/пр; Приказ Минстроя России от 14.11.2023 № 817/пр; Приказ Минстроя России от 16.02.2024 № 102/пр; Приказ Минстроя России от 13.05.2024 №323/пр; Приказ Минстроя России от 09.08.2024 №524/пр; Приказ Минстроя России от 07.11.2024 №747/пр; Приказ Минстроя России от 23.01.2025 №30/пр; Приказ Минстроя России от 07.02.2025 №69/пр; Приказ Минстроя России от 19.05.2025 №299/пр; Приказ Минстроя России от 14.08.2025 №490/пр; Приказ Минстроя России от 12.11.2025 №696/пр; Приказ Минстроя России от 17.02.2026 №91/пр
Реквизиты приказа Минстроя России об утверждении дополнений и изменений к сметным нормативам |  |  |  |  | Приказ Минстроя России от 18 мая 2022 г. № 378/пр, Приказ Минстроя России от 26 августа 2022 г. № 703/пр, Приказ Минстроя России от 26 октября 2022 г. № 905/пр, Приказ Минстроя России от 27 декабря 2022 г. № 1133/пр, Приказ Минстроя России от 10 февраля 2023 г. № 84/пр, Приказ Минстроя России от 11.05.2023 №335/пр; Приказ Минстроя России от 07.07.2022 № 557/пр; Приказ Минстроя России от 02.09.2021 № 636/пр, Приказ Минстроя России от 26.07.2022 № 611/пр; Приказ Минстроя России от 22.04.2022 № 317/пр; Приказ Минстроя России от 02.08.2023 № 551/пр; Приказ Минстроя России от 14.11.2023 № 817/пр; Приказ Минстроя России от 30.01.2024 № 55/пр; Приказ Минстроя России от 16.02.2024 № 102/пр; Приказ Минстроя России от 13.05.2024 №323/пр; Приказ Минстроя России от 09.08.2024 №524/пр; Приказ Минстроя России от 07.11.2024 №747/пр; Приказ Минстроя России от 23.01.2025 №30/пр; Приказ Минстроя России от 07.02.2025 №69/пр; Приказ Минстроя России от 19.05.2025 №299/пр; Приказ Минстроя России от 14.08.2025 №490/пр; Приказ Минстроя России от 12.11.2025 №696/пр; Приказ Минстроя России от 17.02.2026 №91/пр | [9 empty] | Реквизиты приказа Минстроя России об утверждении дополнений и изменений к сметным нормативам | Приказ Минстроя России от 18 мая 2022 г. № 378/пр, Приказ Минстроя России от 26 августа 2022 г. № 703/пр, Приказ Минстроя России от 26 октября 2022 г. № 905/пр, Приказ Минстроя России от 27 декабря 2022 г. № 1133/пр, Приказ Минстроя России от 10 февраля 2023 г. № 84/пр, Приказ Минстроя России от 11.05.2023 №335/пр; Приказ Минстроя России от 07.07.2022 № 557/пр; Приказ Минстроя России от 02.09.2021 № 636/пр, Приказ Минстроя России от 26.07.2022 № 611/пр; Приказ Минстроя России от 22.04.2022 № 317/пр; Приказ Минстроя России от 02.08.2023 № 551/пр; Приказ Минстроя России от 14.11.2023 № 817/пр; Приказ Минстроя России от 30.01.2024 № 55/пр; Приказ Минстроя России от 16.02.2024 № 102/пр; Приказ Минстроя России от 13.05.2024 №323/пр; Приказ Минстроя России от 09.08.2024 №524/пр; Приказ Минстроя России от 07.11.2024 №747/пр; Приказ Минстроя России от 23.01.2025 №30/пр; Приказ Минстроя России от 07.02.2025 №69/пр; Приказ Минстроя России от 19.05.2025 №299/пр; Приказ Минстроя России от 14.08.2025 №490/пр; Приказ Минстроя России от 12.11.2025 №696/пр; Приказ Минстроя России от 17.02.2026 №91/пр |  |  | Реквизиты приказа Минстроя России об утверждении дополнений и изменений к сметным нормативам | Приказ Минстроя России от 18 мая 2022 г. № 378/пр, Приказ Минстроя России от 26 августа 2022 г. № 703/пр, Приказ Минстроя России от 26 октября 2022 г. № 905/пр, Приказ Минстроя России от 27 декабря 2022 г. № 1133/пр, Приказ Минстроя России от 10 февраля 2023 г. № 84/пр, Приказ Минстроя России от 11.05.2023 №335/пр; Приказ Минстроя России от 07.07.2022 № 557/пр; Приказ Минстроя России от 02.09.2021 № 636/пр, Приказ Минстроя России от 26.07.2022 № 611/пр; Приказ Минстроя России от 22.04.2022 № 317/пр; Приказ Минстроя России от 02.08.2023 № 551/пр; Приказ Минстроя России от 14.11.2023 № 817/пр; Приказ Минстроя России от 30.01.2024 № 55/пр; Приказ Минстроя России от 16.02.2024 № 102/пр; Приказ Минстроя России от 13.05.2024 №323/пр; Приказ Минстроя России от 09.08.2024 №524/пр; Приказ Минстроя России от 07.11.2024 №747/пр; Приказ Минстроя России от 23.01.2025 №30/пр; Приказ Минстроя России от 07.02.2025 №69/пр; Приказ Минстроя России от 19.05.2025 №299/пр; Приказ Минстроя России от 14.08.2025 №490/пр; Приказ Минстроя России от 12.11.2025 №696/пр; Приказ Минстроя России от 17.02.2026 №91/пр
Реквизиты письма Минстроя России об индексах изменения сметной стоимости строительства, включаемые в федеральный реестр сметных нормативов и размещаемые в федеральной государственной информационной системе ценообразования в строительстве, подготовленного в соответствии пунктом 85 Методики расчета индексов изменения сметной стоимости строительства, утвержденной приказом Министерства строительства и жилищно-коммунального хозяйства Российской Федерации от 5 июня 2019 г. № 326/пр¹ |  |  |  |  | Письмо Минстроя России от 25.02.2026 № 9859-ИФ/09 | [9 empty] | Реквизиты письма Минстроя России об индексах изменения сметной стоимости строительства, включаемые в федеральный реестр сметных нормативов и размещаемые в федеральной государственной информационной системе ценообразования в строительстве, подготовленного в соответствии пунктом 85 Методики расчета индексов изменения сметной стоимости строительства, утвержденной приказом Министерства строительства и жилищно-коммунального хозяйства Российской Федерации от 5 июня 2019 г. № 326/пр¹ | Письмо Минстроя России от 25.02.2026 № 9859-ИФ/09 |  |  |  |  | Реквизиты письма Минстроя России об индексах изменения сметной стоимости строительства, включаемые в федеральный реестр сметных нормативов и размещаемые в федеральной государственной информационной системе ценообразования в строительстве, подготовленного в соответствии пунктом 85 Методики расчета индексов изменения сметной стоимости строительства, утвержденной приказом Министерства строительства и жилищно-коммунального хозяйства Российской Федерации от 5 июня 2019 г. № 326/пр¹ | Письмо Минстроя России от 25.02.2026 № 9859-ИФ/09
Реквизиты нормативного правового акта об утверждении оплаты труда, утверждаемый в соответствии с пунктом 22(1) Правилами мониторинга цен, утвержденными постановлением Правительства Российской Федерации от 23 декабря 2016 г. № 1452 |  |  |  |  | Приказ Министерства градостроительства и архитектуры Пензенской области от 03.03.2025 № 121/ОП | [9 empty] | Реквизиты нормативного правового акта об утверждении оплаты труда, утверждаемый в соответствии с пунктом 22(1) Правилами мониторинга цен, утвержденными постановлением Правительства Российской Федерации от 23 декабря 2016 г. № 1452 | Приказ Министерства градостроительства и архитектуры Пензенской области от 03.03.2025 № 121/ОП | [6 empty] | Реквизиты нормативного правового акта об утверждении оплаты труда, утверждаемый в соответствии с пунктом 22(1) Правилами мониторинга цен, утвержденными постановлением Правительства Российской Федерации от 23 декабря 2016 г. № 1452 | Приказ Министерства градостроительства и архитектуры Пензенской области от 03.03.2025 № 121/ОП
Обоснование принятых текущих цен на строительные ресурсы | [24 empty] | Обоснование принятых текущих цен на строительные ресурсы
Наименование субъекта Российской Федерации |  |  |  |  | 58. Пензенская область | [10 empty] | 58. Пензенская область | [9 empty] | Наименование субъекта Российской Федерации | 58. Пензенская область
Наименование зоны субъекта Российской Федерации |  |  |  |  | Пензенская область | [10 empty] | Пензенская область | [11 empty] | Наименование зоны субъекта Российской Федерации | Пензенская область
(наименование стройки)
Реконструкция ТП-10/0,4 кВ №3Г/400 кВА | [29 empty] | Реконструкция ТП-10/0,4 кВ №3Г/400 кВА
(наименование объекта капитального строительства)
ЛОКАЛЬНЫЙ СМЕТНЫЙ РАСЧЕТ (СМЕТА) № 02-01
Строительно-монтажные работы | [30 empty] | Строительно-монтажные работы
(наименование работ и затрат)
Составлен | ресурсно-индексным | методом
Основание
(проектная и (или) иная техническая документация)
Составлен(а) в текущем уровне цен |  | I квартал 2026 года | [29 empty] | I квартал 2026 года
Сметная стоимость |  |  | 2021.72 | тыс.руб.
в том числе:
| строительных работ |  | 262.32 | тыс.руб. |  |  |  |  | Средства на оплату труда рабочих |  |  |  | 44.78 | тыс.руб.
| монтажных работ |  | 71.56 | тыс.руб. |  |  |  |  | Средства на оплату труда машинистов |  |  |  | 18.8 | тыс.руб.
| оборудования |  | 1674.17 | тыс.руб. |  |  |  |  | Нормативные затраты труда рабочих |  |  |  | 127.28 | чел.-ч.
| прочих затрат |  | 0 | тыс.руб. |  |  |  |  | Нормативные затраты труда машинистов |  |  |  | 40.89 | чел.-ч.
№ п/п | Обоснование | Наименование работ и затрат |  |  |  | Единица измерения | Количество |  |  | Сметная стоимость, руб.
[7 empty] | на единицу измерения | коэффициенты | всего с учетом коэффициентов | на единицу измерения в базисном уровне цен | индекс | на единицу измерения в текущем уровне цен | коэффициенты | всего в текущем уровне цен
1 | 2 | 3 |  |  |  | 4 | 5 | 6 | 7 | 8 | 9 | 10 | 11 | 12
Раздел 1. ТП-10/0,4 кВ (демонтаж) | [32 empty] | Раздел 1. ТП-10/0,4 кВ (демонтаж)
1 | ГЭСНм08-02-144-05 | Отсоединение от зажимов жил проводов или кабелей |  |  |  | 4: 100 шт; 5: 0.27; 6: 1; 7: 0.27 | [19 empty] | Отсоединение от зажимов жил проводов или кабелей
|  | Объем=(3+24) / 100 | [32 empty] | Объем=(3+24) / 100
| 421/пр_2020_прил.10_т.3_п.5_гр.3 | Производство работ осуществляется внутри работающих трансформаторных и распределительных подстанций, электропомещениях (щитовые, пультовые, подстанции, реакторные, распределительные устройства и пункты, кабельные шахты, тоннели и каналы, кабельные полуэтажи) с действующим электрооборудованием или кабельными линиями под напряжением ОЗП=1,35; ЭМ=1,35 к расх.; ЗПМ=1,35; ТЗ=1,35; ТЗМ=1,35 | [33 empty] | Производство работ осуществляется внутри работающих трансформаторных и распределительных подстанций, электропомещениях (щитовые, пультовые, подстанции, реакторные, распределительные устройства и пункты, кабельные шахты, тоннели и каналы, кабельные полуэтажи) с действующим электрооборудованием или кабельными линиями под напряжением ОЗП=1,35; ЭМ=1,35 к расх.; ЗПМ=1,35; ТЗ=1,35; ТЗМ=1,35
| 648/пр_2022_п.144_т.2_стр.5_стб.3 | Демонтаж (разборка) сетей инженерно-технического обеспечения ОЗП=0,6; ЭМ=0,6 к расх.; ЗПМ=0,6; МАТ=0 к расх.; ТЗ=0,6; ТЗМ=0,6 | [33 empty] | Демонтаж (разборка) сетей инженерно-технического обеспечения ОЗП=0,6; ЭМ=0,6 к расх.; ЗПМ=0,6; МАТ=0 к расх.; ТЗ=0,6; ТЗМ=0,6
| 421/пр_2020_п.58_пп.б | При применении сметных норм, включенных в сборники ГЭСН (ФЕР, ТЕР), аналогичных технологическим процессам в новом строительстве, в том числе по возведению новых конструктивных элементов ОЗП=1,15; ЭМ=1,25 к расх.; ЗПМ=1,25; ТЗ=1,15; ТЗМ=1,25 | [33 empty] | При применении сметных норм, включенных в сборники ГЭСН (ФЕР, ТЕР), аналогичных технологическим процессам в новом строительстве, в том числе по возведению новых конструктивных элементов ОЗП=1,15; ЭМ=1,25 к расх.; ЗПМ=1,25; ТЗ=1,15; ТЗМ=1,25
| 1 | ОТ(ЗТ) |  |  |  | 4: чел.-ч; 7: 3.8028; 12: 1362.11 | [22 empty] | ОТ(ЗТ)
| 1-100-38 | Средний разряд работы 3,8 |  |  |  | чел.-ч | 15.12 | 0,9315 (1,35*0,6*1,15) | 3.8028 |  |  | 358.19 |  | 1362.11 | [23 empty] | Средний разряд работы 3,8
|  | Итого прямые затраты |  |  |  | 12: 1362.11 | [24 empty] | Итого прямые затраты
1.1 | 421/пр_2020_п.75_пп.а | Вспомогательные ненормируемые материальные ресурсы |  |  |  | 4: %; 5: 2; 7: 2; 11: 0.6; 12: 17.55 | [25 empty] | Вспомогательные ненормируемые материальные ресурсы
|  | ФОТ |  |  |  | 12: 1362.11 | [26 empty] | ФОТ
| Пр/812-049.3-1 | НР Электротехнические установки на других объектах |  |  |  | 4: %; 5: 97; 7: 97; 12: 1321.25 | [26 empty] | НР Электротехнические установки на других объектах
| Пр/774-049.3 | СП Электротехнические установки на других объектах |  |  |  | 4: %; 5: 51; 7: 51; 12: 694.68 | [26 empty] | СП Электротехнические установки на других объектах
|  | Всего по позиции |  |  |  | 10: 12576.26; 12: 3395.59 | [27 empty] | Всего по позиции
2 | ГЭСН33-04-029-06 | Демонтаж оборудования для комплектных трансформаторных подстанций киоскового типа: тупиковых подстанций с воздушными вводами |  |  |  | 4: компл; 5: 1; 6: 1; 7: 1 | [19 empty] | Демонтаж оборудования для комплектных трансформаторных подстанций киоскового типа: тупиковых подстанций с воздушными вводами
| 421/пр_2020_прил.10_т.3_п.5_гр.3 | Производство работ осуществляется внутри работающих трансформаторных и распределительных подстанций, электропомещениях (щитовые, пультовые, подстанции, реакторные, распределительные устройства и пункты, кабельные шахты, тоннели и каналы, кабельные полуэтажи) с действующим электрооборудованием или кабельными линиями под напряжением ОЗП=1,35; ЭМ=1,35 к расх.; ЗПМ=1,35; ТЗ=1,35; ТЗМ=1,35 | [33 empty] | Производство работ осуществляется внутри работающих трансформаторных и распределительных подстанций, электропомещениях (щитовые, пультовые, подстанции, реакторные, распределительные устройства и пункты, кабельные шахты, тоннели и каналы, кабельные полуэтажи) с действующим электрооборудованием или кабельными линиями под напряжением ОЗП=1,35; ЭМ=1,35 к расх.; ЗПМ=1,35; ТЗ=1,35; ТЗМ=1,35
| 648/пр_2022_п.145_т.3_стр.1_стб.3 | Демонтаж оборудования, пригодного для дальнейшего использования, со снятием с места установки, необходимой (частичной) разборкой и консервированием с целью длительного или кратковременного хранения ОЗП=0,7; ЭМ=0,7 к расх.; ЗПМ=0,7; МАТ=0 к расх.; ТЗ=0,7; ТЗМ=0,7 | [33 empty] | Демонтаж оборудования, пригодного для дальнейшего использования, со снятием с места установки, необходимой (частичной) разборкой и консервированием с целью длительного или кратковременного хранения ОЗП=0,7; ЭМ=0,7 к расх.; ЗПМ=0,7; МАТ=0 к расх.; ТЗ=0,7; ТЗМ=0,7
| 421/пр_2020_п.58_пп.б | При применении сметных норм, включенных в сборники ГЭСН (ФЕР, ТЕР), аналогичных технологическим процессам в новом строительстве, в том числе по возведению новых конструктивных элементов ОЗП=1,15; ЭМ=1,25 к расх.; ЗПМ=1,25; ТЗ=1,15; ТЗМ=1,25 | [33 empty] | При применении сметных норм, включенных в сборники ГЭСН (ФЕР, ТЕР), аналогичных технологическим процессам в новом строительстве, в том числе по возведению новых конструктивных элементов ОЗП=1,15; ЭМ=1,25 к расх.; ЗПМ=1,25; ТЗ=1,15; ТЗМ=1,25
| 1 | ОТ(ЗТ) |  |  |  | 4: чел.-ч; 7: 33.9066; 12: 12608.51 | [22 empty] | ОТ(ЗТ)
| 1-100-41 | Средний разряд работы 4,1 |  |  |  | чел.-ч | 31.2 | 1,08675 (1,35*0,7*1,15) | 33.9066 |  |  | 371.86 |  | 12608.51 | [23 empty] | Средний разряд работы 4,1
| 2 | ЭМ |  |  |  | 12: 10052.87 | [22 empty] | ЭМ
|  | ОТм(ЗТм) |  |  |  | 4: чел.-ч; 7: 5.8236; 12: 2866.18 | [22 empty] | ОТм(ЗТм)
| 91.05.05-015 | Краны на автомобильном ходу, грузоподъемность 16 т |  |  |  | маш.-ч | 4.93 | 1,18125 (1,35*0,7*1,25) | 5.8236 |  |  | 1726.24 |  | 10052.87 | [23 empty] | Краны на автомобильном ходу, грузоподъемность 16 т
| 4-100-060 | ОТм(Зтм) Средний разряд машинистов 6 |  |  |  | чел.-ч | 4.93 | 1,18125 (1,35*0,7*1,25) | 5.8236 |  |  | 492.17 |  | 2866.18 | [28 empty] | ОТм(Зтм) Средний разряд машинистов 6
П,Н | 07.1.04.02 | Детали крепления стальные |  |  |  | 4: кг; 5: 0; 6: 0; 7: 0 | [29 empty] | Детали крепления стальные
|  | Итого прямые затраты |  |  |  | 12: 25527.56 | [24 empty] | Итого прямые затраты
|  | ФОТ |  |  |  | 12: 15474.69 | [26 empty] | ФОТ
| Пр/812-027.0-1 | НР Линии электропередачи |  |  |  | 4: %; 5: 103; 7: 103; 12: 15938.93 | [26 empty] | НР Линии электропередачи
| Пр/774-027.0, Приказ № 774/пр от 11.12.2020 п.16 | СП Линии электропередачи |  |  |  | 4: %; 5: 60; 6: 0.85; 7: 51; 12: 7892.09 | [26 empty] | СП Линии электропередачи
|  | Всего по позиции |  |  |  | 10: 49358.58; 12: 49358.58 | [27 empty] | Всего по позиции
3 | ГЭСН07-05-001-02 | Демонтаж блоков стен подвалов массой: свыше 0,5 до 1 т |  |  |  | 4: 100 шт; 5: 0.02; 6: 1; 7: 0.02 | [19 empty] | Демонтаж блоков стен подвалов массой: свыше 0,5 до 1 т
|  | Объем=2 / 100 | [32 empty] | Объем=2 / 100
| 648/пр_2022_п.144_т.2_стр.1_стб.3 | Демонтаж (разборка) сборных бетонных и железобетонных строительных конструкций ОЗП=0,8; ЭМ=0,8 к расх.; ЗПМ=0,8; МАТ=0 к расх.; ТЗ=0,8; ТЗМ=0,8 | [33 empty] | Демонтаж (разборка) сборных бетонных и железобетонных строительных конструкций ОЗП=0,8; ЭМ=0,8 к расх.; ЗПМ=0,8; МАТ=0 к расх.; ТЗ=0,8; ТЗМ=0,8
| 421/пр_2020_п.58_пп.б | При применении сметных норм, включенных в сборники ГЭСН (ФЕР, ТЕР), аналогичных технологическим процессам в новом строительстве, в том числе по возведению новых конструктивных элементов ОЗП=1,15; ЭМ=1,25 к расх.; ЗПМ=1,25; ТЗ=1,15; ТЗМ=1,25 | [33 empty] | При применении сметных норм, включенных в сборники ГЭСН (ФЕР, ТЕР), аналогичных технологическим процессам в новом строительстве, в том числе по возведению новых конструктивных элементов ОЗП=1,15; ЭМ=1,25 к расх.; ЗПМ=1,25; ТЗ=1,15; ТЗМ=1,25
| 1 | ОТ(ЗТ) |  |  |  | 4: чел.-ч; 7: 1.2291; 12: 410.01 | [22 empty] | ОТ(ЗТ)
| 1-100-32 | Средний разряд работы 3,2 |  |  |  | чел.-ч | 66.8 | 0,92 (0,8*1,15) | 1.2291 |  |  | 333.58 |  | 410.01 | [23 empty] | Средний разряд работы 3,2
| 2 | ЭМ |  |  |  | 12: 1113.75 | [22 empty] | ЭМ
|  | ОТм(ЗТм) |  |  |  | 4: чел.-ч; 7: 0.5412; 12: 253.14 | [22 empty] | ОТм(ЗТм)
| 91.05.05-015 | Краны на автомобильном ходу, грузоподъемность 16 т |  |  |  | маш.-ч | 3.6 | 1 (0,8*1,25) | 0.072 |  |  | 1726.24 |  | 124.29 | [23 empty] | Краны на автомобильном ходу, грузоподъемность 16 т
| 4-100-060 | ОТм(Зтм) Средний разряд машинистов 6 |  |  |  | чел.-ч | 3.6 | 1 (0,8*1,25) | 0.072 |  |  | 492.17 |  | 35.44 | [28 empty] | ОТм(Зтм) Средний разряд машинистов 6
| 91.05.06-007 | Краны на гусеничном ходу, грузоподъемность 25 т |  |  |  | маш.-ч | 18.2 | 1 (0,8*1,25) | 0.364 | 1703.3 | 1.48 | 2520.88 |  | 917.6 | [23 empty] | Краны на гусеничном ходу, грузоподъемность 25 т
| 4-100-060 | ОТм(Зтм) Средний разряд машинистов 6 |  |  |  | чел.-ч | 18.2 | 1 (0,8*1,25) | 0.364 |  |  | 492.17 |  | 179.15 | [28 empty] | ОТм(Зтм) Средний разряд машинистов 6
| 91.14.02-001 | Автомобили бортовые, грузоподъемность до 5 т |  |  |  | маш.-ч | 5.26 | 1 (0,8*1,25) | 0.1052 |  |  | 683.1 |  | 71.86 | [23 empty] | Автомобили бортовые, грузоподъемность до 5 т
| 4-100-040 | ОТм(Зтм) Средний разряд машинистов 4 |  |  |  | чел.-ч | 5.26 | 1 (0,8*1,25) | 0.1052 |  |  | 366.4 |  | 38.55 | [28 empty] | ОТм(Зтм) Средний разряд машинистов 4
| 4 | М |  |  |  | 12: 0 | [22 empty] | М
| 04.3.01.09-0014 | Раствор готовый кладочный, цементный, М100 |  |  |  | м3 | 1.65 | 0 | 0 |  |  | 4782.45 |  | 0 | [23 empty] | Раствор готовый кладочный, цементный, М100
Н | 04.1.02.05 | Смеси бетонные тяжелого бетона |  |  |  | 4: м3; 5: 0.71; 6: 0; 7: 0 | [29 empty] | Смеси бетонные тяжелого бетона
Н | 05.2.02.01 | Блоки бетонные для стен подвалов |  |  |  | 4: шт; 5: 100; 6: 0; 7: 0 | [29 empty] | Блоки бетонные для стен подвалов
|  | Итого прямые затраты |  |  |  | 12: 1776.9 | [24 empty] | Итого прямые затраты
|  | ФОТ |  |  |  | 12: 663.15 | [26 empty] | ФОТ
| Пр/812-007.1-1 | НР Бетонные и железобетонные сборные конструкции жилых, общественных и административно-бытовых зданий промышленных предприятий |  |  |  | 4: %; 5: 116; 7: 116; 12: 769.25 | [26 empty] | НР Бетонные и железобетонные сборные конструкции жилых, общественных и административно-бытовых зданий промышленных предприятий
| Пр/774-007.1, Приказ № 774/пр от 11.12.2020 п.16 | СП Бетонные и железобетонные сборные конструкции жилых, общественных и административно-бытовых зданий промышленных предприятий |  |  |  | 4: %; 5: 80; 6: 0.85; 7: 68; 12: 450.94 | [26 empty] | СП Бетонные и железобетонные сборные конструкции жилых, общественных и административно-бытовых зданий промышленных предприятий
|  | Всего по позиции |  |  |  | 10: 149854.5; 12: 2997.09 | [27 empty] | Всего по позиции
4 | 15-1 Сплит-форма Пензенская область на 1 квартал 2026 года.xlsx | Погрузка в автотранспортное средство: металлические конструкции весом до 1 т |  |  |  | 1т груза | 1.92 | 1 | 1.92 |  |  | 645.46 |  | 1239.28 | [19 empty] | Погрузка в автотранспортное средство: металлические конструкции весом до 1 т
|  | Всего по позиции |  |  |  | 12: 1239.28 | [27 empty] | Всего по позиции
5 | 01-20-1-01-0111 Сплит-форма Пензенская область на 1 квартал 2026 года.xlsx | Перевозка грузов I класса автомобилями бортовыми грузоподъемностью до 20 т по дорогам с усовершенствованным (асфальтобетонным, цементобетонным, железобетонным, обработанным органическим вяжущим) дорожным покрытием на расстояние 111 км |  |  |  | 1т груза | 1.92 | 1 | 1.92 |  |  | 786.26 |  | 1509.62 | [19 empty] | Перевозка грузов I класса автомобилями бортовыми грузоподъемностью до 20 т по дорогам с усовершенствованным (асфальтобетонным, цементобетонным, железобетонным, обработанным органическим вяжущим) дорожным покрытием на расстояние 111 км
|  | Всего по позиции |  |  |  | 12: 1509.62 | [27 empty] | Всего по позиции
6 | 15-2 Сплит-форма Пензенская область на 1 квартал 2026 года.xlsx | Разгрузка с автотранспортного средства: металлические конструкции весом до 1 т |  |  |  | 1т груза | 1.92 | 1 | 1.92 |  |  | 645.46 |  | 1239.28 | [19 empty] | Разгрузка с автотранспортного средства: металлические конструкции весом до 1 т
|  | Всего по позиции |  |  |  | 12: 1239.28 | [27 empty] | Всего по позиции
|  | Итоги по разделу 1 ТП-10/0,4 кВ (демонтаж) : | [42 empty] | Итоги по разделу 1 ТП-10/0,4 кВ (демонтаж) :
|  | Итого прямые затраты (справочно) |  |  |  | 12: 32672.3 | [31 empty] | Итого прямые затраты (справочно)
|  | в том числе: | [43 empty] | в том числе:
|  | Оплата труда рабочих |  |  |  | 12: 14380.63 | [31 empty] | Оплата труда рабочих
|  | Эксплуатация машин |  |  |  | 12: 11166.62 | [31 empty] | Эксплуатация машин
|  | Оплата труда машинистов (Отм) |  |  |  | 12: 3119.32 | [31 empty] | Оплата труда машинистов (Отм)
|  | Материалы |  |  |  | 12: 4005.73 | [31 empty] | Материалы
|  | Строительные работы |  |  |  | 12: 56343.85 | [31 empty] | Строительные работы
|  | в том числе: | [43 empty] | в том числе:
|  | оплата труда |  |  |  | 12: 13018.52 | [31 empty] | оплата труда
|  | эксплуатация машин и механизмов |  |  |  | 12: 11166.62 | [31 empty] | эксплуатация машин и механизмов
|  | оплата труда машинистов (Отм) |  |  |  | 12: 3119.32 | [31 empty] | оплата труда машинистов (Отм)
|  | материалы |  |  |  | 12: 3988.18 | [31 empty] | материалы
|  | накладные расходы |  |  |  | 12: 16708.18 | [31 empty] | накладные расходы
|  | сметная прибыль |  |  |  | 12: 8343.03 | [31 empty] | сметная прибыль
|  | Монтажные работы |  |  |  | 12: 3395.59 | [31 empty] | Монтажные работы
|  | в том числе: | [43 empty] | в том числе:
|  | оплата труда |  |  |  | 12: 1362.11 | [31 empty] | оплата труда
|  | материалы |  |  |  | 12: 17.55 | [31 empty] | материалы
|  | накладные расходы |  |  |  | 12: 1321.25 | [31 empty] | накладные расходы
|  | сметная прибыль |  |  |  | 12: 694.68 | [31 empty] | сметная прибыль
|  | Итого ФОТ (справочно) |  |  |  | 12: 17499.95 | [31 empty] | Итого ФОТ (справочно)
|  | Итого накладные расходы (справочно) |  |  |  | 12: 18029.43 | [31 empty] | Итого накладные расходы (справочно)
|  | Итого сметная прибыль (справочно) |  |  |  | 12: 9037.71 | [31 empty] | Итого сметная прибыль (справочно)
|  | Итого по разделу 1 ТП-10/0,4 кВ (демонтаж) |  |  |  | 12: 59739.44 | [32 empty] | Итого по разделу 1 ТП-10/0,4 кВ (демонтаж)
|  | справочно: | [43 empty] | справочно:
|  | Затраты труда рабочих | [43 empty] | Затраты труда рабочих
|  | Затраты труда машинистов | [43 empty] | Затраты труда машинистов
|  | Справочно | [45 empty] | Справочно
|  | затраты труда рабочих |  |  |  | 7: 38.9385 | [34 empty] | затраты труда рабочих
|  | затраты труда машинистов |  |  |  | 7: 6.3648 | [34 empty] | затраты труда машинистов
Раздел 2. КТП-10/0,4 кВ | [32 empty] | Раздел 2. КТП-10/0,4 кВ
7 | 15-1 Сплит-форма Пензенская область на 1 квартал 2026 года.xlsx | Погрузка в автотранспортное средство: металлические конструкции весом до 1 т |  |  |  | 1т груза | 1.92 | 1 | 1.92 |  |  | 645.46 |  | 1239.28 | [19 empty] | Погрузка в автотранспортное средство: металлические конструкции весом до 1 т
|  | Всего по позиции |  |  |  | 12: 1239.28 | [27 empty] | Всего по позиции
8 | 01-20-1-01-0111 Сплит-форма Пензенская область на 1 квартал 2026 года.xlsx | Перевозка грузов I класса автомобилями бортовыми грузоподъемностью до 20 т по дорогам с усовершенствованным (асфальтобетонным, цементобетонным, железобетонным, обработанным органическим вяжущим) дорожным покрытием на расстояние 111 км |  |  |  | 1т груза | 1.92 | 1 | 1.92 |  |  | 786.26 |  | 1509.62 | [19 empty] | Перевозка грузов I класса автомобилями бортовыми грузоподъемностью до 20 т по дорогам с усовершенствованным (асфальтобетонным, цементобетонным, железобетонным, обработанным органическим вяжущим) дорожным покрытием на расстояние 111 км
|  | Всего по позиции |  |  |  | 12: 1509.62 | [27 empty] | Всего по позиции
9 | 15-2 Сплит-форма Пензенская область на 1 квартал 2026 года.xlsx | Разгрузка с автотранспортного средства: металлические конструкции весом до 1 т |  |  |  | 1т груза | 1.92 | 1 | 1.92 |  |  | 645.46 |  | 1239.28 | [19 empty] | Разгрузка с автотранспортного средства: металлические конструкции весом до 1 т
|  | Всего по позиции |  |  |  | 12: 1239.28 | [27 empty] | Всего по позиции
10 | ГЭСН33-04-029-04 | Устройство фундаментов для комплектных трансформаторных подстанций киоскового типа: с укладкой на горизонтальную поверхность 6-ти лежней |  |  |  | 4: компл; 5: 1; 6: 1; 7: 1 | [19 empty] | Устройство фундаментов для комплектных трансформаторных подстанций киоскового типа: с укладкой на горизонтальную поверхность 6-ти лежней
| 421/пр_2020_п.58_пп.б | При применении сметных норм, включенных в сборники ГЭСН (ФЕР, ТЕР), аналогичных технологическим процессам в новом строительстве, в том числе по возведению новых конструктивных элементов ОЗП=1,15; ЭМ=1,25 к расх.; ЗПМ=1,25; ТЗ=1,15; ТЗМ=1,25 | [33 empty] | При применении сметных норм, включенных в сборники ГЭСН (ФЕР, ТЕР), аналогичных технологическим процессам в новом строительстве, в том числе по возведению новых конструктивных элементов ОЗП=1,15; ЭМ=1,25 к расх.; ЗПМ=1,25; ТЗ=1,15; ТЗМ=1,25
| 1 | ОТ(ЗТ) |  |  |  | 4: чел.-ч; 7: 9.844; 12: 3364.58 | [22 empty] | ОТ(ЗТ)
| 1-100-34 | Средний разряд работы 3,4 |  |  |  | чел.-ч | 8.56 | 1.15 | 9.844 |  |  | 341.79 |  | 3364.58 | [23 empty] | Средний разряд работы 3,4
| 2 | ЭМ |  |  |  | 12: 7897.55 | [22 empty] | ЭМ
|  | ОТм(ЗТм) |  |  |  | 4: чел.-ч; 7: 4.575; 12: 2251.68 | [22 empty] | ОТм(ЗТм)
| 91.05.05-015 | Краны на автомобильном ходу, грузоподъемность 16 т |  |  |  | маш.-ч | 3.66 | 1.25 | 4.575 |  |  | 1726.24 |  | 7897.55 | [23 empty] | Краны на автомобильном ходу, грузоподъемность 16 т
| 4-100-060 | ОТм(Зтм) Средний разряд машинистов 6 |  |  |  | чел.-ч | 3.66 | 1.25 | 4.575 |  |  | 492.17 |  | 2251.68 | [28 empty] | ОТм(Зтм) Средний разряд машинистов 6
П,Н | 02.2.04.03 | Смесь песчано-гравийная |  |  |  | 4: м3; 5: 0; 7: 0 | [29 empty] | Смесь песчано-гравийная
П,Н | 05.1.02.07 | Стойки железобетонные под оборудование |  |  |  | 4: м3; 5: 0; 7: 0 | [29 empty] | Стойки железобетонные под оборудование
|  | Итого прямые затраты |  |  |  | 12: 13513.81 | [24 empty] | Итого прямые затраты
|  | ФОТ |  |  |  | 12: 5616.26 | [26 empty] | ФОТ
| Пр/812-027.0-1 | НР Линии электропередачи |  |  |  | 4: %; 5: 103; 7: 103; 12: 5784.75 | [26 empty] | НР Линии электропередачи
| Пр/774-027.0, Приказ № 774/пр от 11.12.2020 п.16 | СП Линии электропередачи |  |  |  | 4: %; 5: 60; 6: 0.85; 7: 51; 12: 2864.29 | [26 empty] | СП Линии электропередачи
|  | Всего по позиции |  |  |  | 10: 22162.85; 12: 22162.85 | [27 empty] | Всего по позиции
11 | ГЭСН33-04-029-06 | Установка оборудования для комплектных трансформаторных подстанций киоскового типа: тупиковых подстанций с воздушными вводами |  |  |  | 4: компл; 5: 1; 6: 1; 7: 1 | [19 empty] | Установка оборудования для комплектных трансформаторных подстанций киоскового типа: тупиковых подстанций с воздушными вводами
| 421/пр_2020_п.58_пп.б | При применении сметных норм, включенных в сборники ГЭСН (ФЕР, ТЕР), аналогичных технологическим процессам в новом строительстве, в том числе по возведению новых конструктивных элементов ОЗП=1,15; ЭМ=1,25 к расх.; ЗПМ=1,25; ТЗ=1,15; ТЗМ=1,25 | [33 empty] | При применении сметных норм, включенных в сборники ГЭСН (ФЕР, ТЕР), аналогичных технологическим процессам в новом строительстве, в том числе по возведению новых конструктивных элементов ОЗП=1,15; ЭМ=1,25 к расх.; ЗПМ=1,25; ТЗ=1,15; ТЗМ=1,25
| 1 | ОТ(ЗТ) |  |  |  | 4: чел.-ч; 7: 35.88; 12: 13342.34 | [22 empty] | ОТ(ЗТ)
| 1-100-41 | Средний разряд работы 4,1 |  |  |  | чел.-ч | 31.2 | 1.15 | 35.88 |  |  | 371.86 |  | 13342.34 | [23 empty] | Средний разряд работы 4,1
| 2 | ЭМ |  |  |  | 12: 10637.95 | [22 empty] | ЭМ
|  | ОТм(ЗТм) |  |  |  | 4: чел.-ч; 7: 6.1625; 12: 3033 | [22 empty] | ОТм(ЗТм)
| 91.05.05-015 | Краны на автомобильном ходу, грузоподъемность 16 т |  |  |  | маш.-ч | 4.93 | 1.25 | 6.1625 |  |  | 1726.24 |  | 10637.95 | [23 empty] | Краны на автомобильном ходу, грузоподъемность 16 т
| 4-100-060 | ОТм(Зтм) Средний разряд машинистов 6 |  |  |  | чел.-ч | 4.93 | 1.25 | 6.1625 |  |  | 492.17 |  | 3033 | [28 empty] | ОТм(Зтм) Средний разряд машинистов 6
П,Н | 07.1.04.02 | Детали крепления стальные |  |  |  | 4: кг; 5: 0; 7: 0 | [29 empty] | Детали крепления стальные
|  | Итого прямые затраты |  |  |  | 12: 27013.29 | [24 empty] | Итого прямые затраты
|  | ФОТ |  |  |  | 12: 16375.34 | [26 empty] | ФОТ
| Пр/812-027.0-1 | НР Линии электропередачи |  |  |  | 4: %; 5: 103; 7: 103; 12: 16866.6 | [26 empty] | НР Линии электропередачи
| Пр/774-027.0, Приказ № 774/пр от 11.12.2020 п.16 | СП Линии электропередачи |  |  |  | 4: %; 5: 60; 6: 0.85; 7: 51; 12: 8351.42 | [26 empty] | СП Линии электропередачи
|  | Всего по позиции |  |  |  | 10: 52231.31; 12: 52231.31 | [27 empty] | Всего по позиции
12 | ГЭСНм08-02-144-05 | Присоединение к зажимам жил проводов или кабелей сечением: до 70 мм2 |  |  |  | 4: 100 шт; 5: 0.27; 6: 1; 7: 0.27 | [19 empty] | Присоединение к зажимам жил проводов или кабелей сечением: до 70 мм2
|  | Объем=(3+24) / 100 | [32 empty] | Объем=(3+24) / 100
| 421/пр_2020_п.58_пп.б | При применении сметных норм, включенных в сборники ГЭСН (ФЕР, ТЕР), аналогичных технологическим процессам в новом строительстве, в том числе по возведению новых конструктивных элементов ОЗП=1,15; ЭМ=1,25 к расх.; ЗПМ=1,25; ТЗ=1,15; ТЗМ=1,25 | [33 empty] | При применении сметных норм, включенных в сборники ГЭСН (ФЕР, ТЕР), аналогичных технологическим процессам в новом строительстве, в том числе по возведению новых конструктивных элементов ОЗП=1,15; ЭМ=1,25 к расх.; ЗПМ=1,25; ТЗ=1,15; ТЗМ=1,25
| 1 | ОТ(ЗТ) |  |  |  | 4: чел.-ч; 7: 4.6948; 12: 1681.62 | [22 empty] | ОТ(ЗТ)
| 1-100-38 | Средний разряд работы 3,8 |  |  |  | чел.-ч | 15.12 | 1.15 | 4.6948 |  |  | 358.19 |  | 1681.62 | [23 empty] | Средний разряд работы 3,8
|  | Итого прямые затраты |  |  |  | 12: 1681.62 | [24 empty] | Итого прямые затраты
12.1 | 421/пр_2020_п.75_пп.а | Вспомогательные ненормируемые материальные ресурсы |  |  |  | 4: %; 5: 2; 7: 2; 12: 29.25 | [25 empty] | Вспомогательные ненормируемые материальные ресурсы
|  | ФОТ |  |  |  | 12: 1681.62 | [26 empty] | ФОТ
| Пр/812-049.3-1 | НР Электротехнические установки на других объектах |  |  |  | 4: %; 5: 97; 7: 97; 12: 1631.17 | [26 empty] | НР Электротехнические установки на других объектах
| Пр/774-049.3 | СП Электротехнические установки на других объектах |  |  |  | 4: %; 5: 51; 7: 51; 12: 857.63 | [26 empty] | СП Электротехнические установки на других объектах
|  | Всего по позиции |  |  |  | 10: 15554.33; 12: 4199.67 | [27 empty] | Всего по позиции
заземление КТП | [49 empty] | заземление КТП
13 | ГЭСН01-02-057-02 | Разработка грунта вручную в траншеях глубиной до 2 м без креплений с откосами, группа грунтов: 2 |  |  |  | 4: 100 м3; 5: 0.03; 6: 1; 7: 0.03 | [19 empty] | Разработка грунта вручную в траншеях глубиной до 2 м без креплений с откосами, группа грунтов: 2
|  | Объем=3 / 100 | [32 empty] | Объем=3 / 100
| 421/пр_2020_п.58_пп.б | При применении сметных норм, включенных в сборники ГЭСН (ФЕР, ТЕР), аналогичных технологическим процессам в новом строительстве, в том числе по возведению новых конструктивных элементов ОЗП=1,15; ЭМ=1,25 к расх.; ЗПМ=1,25; ТЗ=1,15; ТЗМ=1,25 | [33 empty] | При применении сметных норм, включенных в сборники ГЭСН (ФЕР, ТЕР), аналогичных технологическим процессам в новом строительстве, в том числе по возведению новых конструктивных элементов ОЗП=1,15; ЭМ=1,25 к расх.; ЗПМ=1,25; ТЗ=1,15; ТЗМ=1,25
| 1 | ОТ(ЗТ) |  |  |  | 4: чел.-ч; 7: 5.313; 12: 1583.49 | [22 empty] | ОТ(ЗТ)
| 1-100-20 | Средний разряд работы 2,0 |  |  |  | чел.-ч | 154 | 1.15 | 5.313 |  |  | 298.04 |  | 1583.49 | [23 empty] | Средний разряд работы 2,0
|  | Итого прямые затраты |  |  |  | 12: 1583.49 | [24 empty] | Итого прямые затраты
|  | ФОТ |  |  |  | 12: 1583.49 | [26 empty] | ФОТ
| Пр/812-001.2-1 | НР Земляные работы, выполняемые ручным способом |  |  |  | 4: %; 5: 89; 7: 89; 12: 1409.31 | [26 empty] | НР Земляные работы, выполняемые ручным способом
| Пр/774-001.2, Приказ № 774/пр от 11.12.2020 п.16 | СП Земляные работы, выполняемые ручным способом |  |  |  | 4: %; 5: 40; 6: 0.85; 7: 34; 12: 538.39 | [26 empty] | СП Земляные работы, выполняемые ручным способом
|  | Всего по позиции |  |  |  | 10: 117706.33; 12: 3531.19 | [27 empty] | Всего по позиции
14 | ГЭСН33-04-015-01 | Устройство шин заземления опор ВЛ и подстанций |  |  |  | 4: 10 м; 5: 3; 6: 1; 7: 3 | [19 empty] | Устройство шин заземления опор ВЛ и подстанций
|  | Объем=30 / 10 | [32 empty] | Объем=30 / 10
| 421/пр_2020_п.58_пп.б | При применении сметных норм, включенных в сборники ГЭСН (ФЕР, ТЕР), аналогичных технологическим процессам в новом строительстве, в том числе по возведению новых конструктивных элементов ОЗП=1,15; ЭМ=1,25 к расх.; ЗПМ=1,25; ТЗ=1,15; ТЗМ=1,25 | [33 empty] | При применении сметных норм, включенных в сборники ГЭСН (ФЕР, ТЕР), аналогичных технологическим процессам в новом строительстве, в том числе по возведению новых конструктивных элементов ОЗП=1,15; ЭМ=1,25 к расх.; ЗПМ=1,25; ТЗ=1,15; ТЗМ=1,25
| 1 | ОТ(ЗТ) |  |  |  | 4: чел.-ч; 7: 6.21; 12: 2003.66 | [22 empty] | ОТ(ЗТ)
| 1-100-29 | Средний разряд работы 2,9 |  |  |  | чел.-ч | 1.8 | 1.15 | 6.21 |  |  | 322.65 |  | 2003.66 | [23 empty] | Средний разряд работы 2,9
| 2 | ЭМ |  |  |  | 12: 47.54 | [22 empty] | ЭМ
|  | ОТм(ЗТм) |  |  |  | 4: чел.-ч; 7: 0.0375; 12: 13.74 | [22 empty] | ОТм(ЗТм)
| 91.14.02-001 | Автомобили бортовые, грузоподъемность до 5 т |  |  |  | маш.-ч | 0.01 | 1.25 | 0.0375 |  |  | 683.1 |  | 25.62 | [23 empty] | Автомобили бортовые, грузоподъемность до 5 т
| 4-100-040 | ОТм(Зтм) Средний разряд машинистов 4 |  |  |  | чел.-ч | 0.01 | 1.25 | 0.0375 |  |  | 366.4 |  | 13.74 | [28 empty] | ОТм(Зтм) Средний разряд машинистов 4
| 91.17.04-034 | Агрегаты сварочные с двигателем внутреннего сгорания для ручной дуговой сварки, сварочный ток до 400 А, количество постов 1 |  |  |  | маш.-ч | 0.05 | 1.25 | 0.1875 |  |  | 116.93 |  | 21.92 | [23 empty] | Агрегаты сварочные с двигателем внутреннего сгорания для ручной дуговой сварки, сварочный ток до 400 А, количество постов 1
| 4 | М |  |  |  | 12: 52.66 | [22 empty] | М
| 01.7.11.07-0227 | Электроды сварочные для сварки низколегированных и углеродистых сталей УОНИ 13/45, Э42А, диаметр 4-5 мм |  |  |  | кг | 0.12 |  | 0.36 | 155.63 | 0.94 | 146.29 |  | 52.66 | [23 empty] | Электроды сварочные для сварки низколегированных и углеродистых сталей УОНИ 13/45, Э42А, диаметр 4-5 мм
П,Н | 08.3.04.02 | Сталь стержневая диаметром до 10 мм |  |  |  | 4: т; 5: 0; 7: 0 | [29 empty] | Сталь стержневая диаметром до 10 мм
|  | Итого прямые затраты |  |  |  | 12: 2117.6 | [24 empty] | Итого прямые затраты
|  | ФОТ |  |  |  | 12: 2017.4 | [26 empty] | ФОТ
| Пр/812-027.0-1 | НР Линии электропередачи |  |  |  | 4: %; 5: 103; 7: 103; 12: 2077.92 | [26 empty] | НР Линии электропередачи
| Пр/774-027.0, Приказ № 774/пр от 11.12.2020 п.16 | СП Линии электропередачи |  |  |  | 4: %; 5: 60; 6: 0.85; 7: 51; 12: 1028.87 | [26 empty] | СП Линии электропередачи
|  | Всего по позиции |  |  |  | 10: 1741.46; 12: 5224.39 | [27 empty] | Всего по позиции
15 | ГЭСН01-02-061-01 | Засыпка вручную траншей, пазух котлованов и ям, группа грунтов: 1 |  |  |  | 4: 100 м3; 5: 0.03; 6: 1; 7: 0.03 | [19 empty] | Засыпка вручную траншей, пазух котлованов и ям, группа грунтов: 1
|  | Объем=3 / 100 | [32 empty] | Объем=3 / 100
| 421/пр_2020_п.58_пп.б | При применении сметных норм, включенных в сборники ГЭСН (ФЕР, ТЕР), аналогичных технологическим процессам в новом строительстве, в том числе по возведению новых конструктивных элементов ОЗП=1,15; ЭМ=1,25 к расх.; ЗПМ=1,25; ТЗ=1,15; ТЗМ=1,25 | [33 empty] | При применении сметных норм, включенных в сборники ГЭСН (ФЕР, ТЕР), аналогичных технологическим процессам в новом строительстве, в том числе по возведению новых конструктивных элементов ОЗП=1,15; ЭМ=1,25 к расх.; ЗПМ=1,25; ТЗ=1,15; ТЗМ=1,25
| 1 | ОТ(ЗТ) |  |  |  | 4: чел.-ч; 7: 3.0532; 12: 872.41 | [22 empty] | ОТ(ЗТ)
| 1-100-15 | Средний разряд работы 1,5 |  |  |  | чел.-ч | 88.5 | 1.15 | 3.0532 |  |  | 285.73 |  | 872.41 | [23 empty] | Средний разряд работы 1,5
|  | Итого прямые затраты |  |  |  | 12: 872.41 | [24 empty] | Итого прямые затраты
|  | ФОТ |  |  |  | 12: 872.41 | [26 empty] | ФОТ
| Пр/812-001.2-1 | НР Земляные работы, выполняемые ручным способом |  |  |  | 4: %; 5: 89; 7: 89; 12: 776.44 | [26 empty] | НР Земляные работы, выполняемые ручным способом
| Пр/774-001.2, Приказ № 774/пр от 11.12.2020 п.16 | СП Земляные работы, выполняемые ручным способом |  |  |  | 4: %; 5: 40; 6: 0.85; 7: 34; 12: 296.62 | [26 empty] | СП Земляные работы, выполняемые ручным способом
|  | Всего по позиции |  |  |  | 10: 64849; 12: 1945.47 | [27 empty] | Всего по позиции
16 | ГЭСН33-03-004-01 | Забивка вертикальных заземлителей механизированная на глубину до 5 м |  |  |  | 4: шт; 5: 6; 6: 1; 7: 6 | [19 empty] | Забивка вертикальных заземлителей механизированная на глубину до 5 м
| 421/пр_2020_п.58_пп.б | При применении сметных норм, включенных в сборники ГЭСН (ФЕР, ТЕР), аналогичных технологическим процессам в новом строительстве, в том числе по возведению новых конструктивных элементов ОЗП=1,15; ЭМ=1,25 к расх.; ЗПМ=1,25; ТЗ=1,15; ТЗМ=1,25 | [33 empty] | При применении сметных норм, включенных в сборники ГЭСН (ФЕР, ТЕР), аналогичных технологическим процессам в новом строительстве, в том числе по возведению новых конструктивных элементов ОЗП=1,15; ЭМ=1,25 к расх.; ЗПМ=1,25; ТЗ=1,15; ТЗМ=1,25
| 1 | ОТ(ЗТ) |  |  |  | 4: чел.-ч; 7: 3.105; 12: 1001.83 | [22 empty] | ОТ(ЗТ)
| 1-100-29 | Средний разряд работы 2,9 |  |  |  | чел.-ч | 0.45 | 1.15 | 3.105 |  |  | 322.65 |  | 1001.83 | [23 empty] | Средний разряд работы 2,9
| 2 | ЭМ |  |  |  | 12: 1343.98 | [22 empty] | ЭМ
|  | ОТм(ЗТм) |  |  |  | 4: чел.-ч; 7: 2.4; 12: 879.36 | [22 empty] | ОТм(ЗТм)
| 91.17.04-034 | Агрегаты сварочные с двигателем внутреннего сгорания для ручной дуговой сварки, сварочный ток до 400 А, количество постов 1 |  |  |  | маш.-ч | 0.12 | 1.25 | 0.9 |  |  | 116.93 |  | 105.24 | [23 empty] | Агрегаты сварочные с двигателем внутреннего сгорания для ручной дуговой сварки, сварочный ток до 400 А, количество постов 1
| 91.18.01-007 | Компрессоры винтовые передвижные с двигателем внутреннего сгорания, давление до 0,7 МПа (7 атм), производительность до 5,4 м3/мин |  |  |  | маш.-ч | 0.32 | 1.25 | 2.4 |  |  | 428.64 |  | 1028.74 | [23 empty] | Компрессоры винтовые передвижные с двигателем внутреннего сгорания, давление до 0,7 МПа (7 атм), производительность до 5,4 м3/мин
| 4-100-040 | ОТм(Зтм) Средний разряд машинистов 4 |  |  |  | чел.-ч | 0.32 | 1.25 | 2.4 |  |  | 366.4 |  | 879.36 | [28 empty] | ОТм(Зтм) Средний разряд машинистов 4
| 91.21.22-195 | Машины пневматические при работе от передвижных компрессорных установок для забивания в грунт под любым углом наклона к горизонту и извлечения стержней диаметром от 12 до 25 мм, длиной от 2 до 15 м |  |  |  | маш.-ч | 0.32 | 1.25 | 2.4 | 73.53 | 1.19 | 87.5 |  | 210 | [23 empty] | Машины пневматические при работе от передвижных компрессорных установок для забивания в грунт под любым углом наклона к горизонту и извлечения стержней диаметром от 12 до 25 мм, длиной от 2 до 15 м
| 4 | М |  |  |  | 12: 26.33 | [22 empty] | М
| 01.7.11.07-0227 | Электроды сварочные для сварки низколегированных и углеродистых сталей УОНИ 13/45, Э42А, диаметр 4-5 мм |  |  |  | кг | 0.03 |  | 0.18 | 155.63 | 0.94 | 146.29 |  | 26.33 | [23 empty] | Электроды сварочные для сварки низколегированных и углеродистых сталей УОНИ 13/45, Э42А, диаметр 4-5 мм
|  | Итого прямые затраты |  |  |  | 12: 3251.5 | [24 empty] | Итого прямые затраты
|  | ФОТ |  |  |  | 12: 1881.19 | [26 empty] | ФОТ
| Пр/812-027.0-1 | НР Линии электропередачи |  |  |  | 4: %; 5: 103; 7: 103; 12: 1937.63 | [26 empty] | НР Линии электропередачи
| Пр/774-027.0, Приказ № 774/пр от 11.12.2020 п.16 | СП Линии электропередачи |  |  |  | 4: %; 5: 60; 6: 0.85; 7: 51; 12: 959.41 | [26 empty] | СП Линии электропередачи
|  | Всего по позиции |  |  |  | 10: 1024.76; 12: 6148.54 | [27 empty] | Всего по позиции
|  | Итоги по разделу 2 КТП-10/0,4 кВ : | [42 empty] | Итоги по разделу 2 КТП-10/0,4 кВ :
|  | Итого прямые затраты (справочно) |  |  |  | 12: 54051.15 | [31 empty] | Итого прямые затраты (справочно)
|  | в том числе: | [43 empty] | в том числе:
|  | Оплата труда рабочих |  |  |  | 12: 23849.93 | [31 empty] | Оплата труда рабочих
|  | Эксплуатация машин |  |  |  | 12: 19927.02 | [31 empty] | Эксплуатация машин
|  | Оплата труда машинистов (Отм) |  |  |  | 12: 6177.78 | [31 empty] | Оплата труда машинистов (Отм)
|  | Материалы |  |  |  | 12: 4096.42 | [31 empty] | Материалы
|  | Строительные работы |  |  |  | 12: 95231.93 | [31 empty] | Строительные работы
|  | в том числе: | [43 empty] | в том числе:
|  | оплата труда |  |  |  | 12: 22168.31 | [31 empty] | оплата труда
|  | эксплуатация машин и механизмов |  |  |  | 12: 19927.02 | [31 empty] | эксплуатация машин и механизмов
|  | оплата труда машинистов (Отм) |  |  |  | 12: 6177.78 | [31 empty] | оплата труда машинистов (Отм)
|  | материалы |  |  |  | 12: 4067.17 | [31 empty] | материалы
|  | накладные расходы |  |  |  | 12: 28852.65 | [31 empty] | накладные расходы
|  | сметная прибыль |  |  |  | 12: 14039 | [31 empty] | сметная прибыль
|  | Монтажные работы |  |  |  | 12: 4199.67 | [31 empty] | Монтажные работы
|  | в том числе: | [43 empty] | в том числе:
|  | оплата труда |  |  |  | 12: 1681.62 | [31 empty] | оплата труда
|  | материалы |  |  |  | 12: 29.25 | [31 empty] | материалы
|  | накладные расходы |  |  |  | 12: 1631.17 | [31 empty] | накладные расходы
|  | сметная прибыль |  |  |  | 12: 857.63 | [31 empty] | сметная прибыль
|  | Итого ФОТ (справочно) |  |  |  | 12: 30027.71 | [31 empty] | Итого ФОТ (справочно)
|  | Итого накладные расходы (справочно) |  |  |  | 12: 30483.82 | [31 empty] | Итого накладные расходы (справочно)
|  | Итого сметная прибыль (справочно) |  |  |  | 12: 14896.63 | [31 empty] | Итого сметная прибыль (справочно)
|  | Итого по разделу 2 КТП-10/0,4 кВ |  |  |  | 12: 99431.6 | [32 empty] | Итого по разделу 2 КТП-10/0,4 кВ
|  | справочно: | [43 empty] | справочно:
|  | Затраты труда рабочих | [43 empty] | Затраты труда рабочих
|  | Затраты труда машинистов | [43 empty] | Затраты труда машинистов
|  | Справочно | [45 empty] | Справочно
|  | затраты труда рабочих |  |  |  | 7: 68.1 | [34 empty] | затраты труда рабочих
|  | затраты труда машинистов |  |  |  | 7: 13.175 | [34 empty] | затраты труда машинистов
Раздел 3. ВЛЗ-10 кВ | [32 empty] | Раздел 3. ВЛЗ-10 кВ
Демонтажные работы | [49 empty] | Демонтажные работы
17 | ГЭСН33-04-040-03 | Демонтаж: 3-х проводов ВЛ 6-10 кВ с одной опоры | [31 empty] | Демонтаж: 3-х проводов ВЛ 6-10 кВ с одной опоры | bar: 4 to 7
| 1 | ОТ(ЗТ) |  |  |  | 4: чел.-ч; 7: 2.03; 12: 660.52 | [22 empty] | ОТ(ЗТ)
| 1-100-30 | Средний разряд работы 3,0 |  |  |  | 4: чел.-ч; 5: 2.03; 7: 2.03; 10: 325.38; 12: 660.52 | [23 empty] | Средний разряд работы 3,0
| 2 | ЭМ |  |  |  | 12: 308.59 | [22 empty] | ЭМ
|  | ОТм(ЗТм) |  |  |  | 4: чел.-ч; 7: 0.55; 12: 201.52 | [22 empty] | ОТм(ЗТм)
| 91.06.06-011 | Автогидроподъемники, высота подъема 12 м |  |  |  | маш.-ч | 0.45 |  | 0.45 | 346.73 | 1.54 | 533.96 |  | 240.28 | [23 empty] | Автогидроподъемники, высота подъема 12 м
| 4-100-040 | ОТм(Зтм) Средний разряд машинистов 4 |  |  |  | 4: чел.-ч; 5: 0.45; 7: 0.45; 10: 366.4; 12: 164.88 | [28 empty] | ОТм(Зтм) Средний разряд машинистов 4
| 91.14.02-001 | Автомобили бортовые, грузоподъемность до 5 т |  |  |  | 4: маш.-ч; 5: 0.1; 7: 0.1; 10: 683.1; 12: 68.31 | [23 empty] | Автомобили бортовые, грузоподъемность до 5 т
| 4-100-040 | ОТм(Зтм) Средний разряд машинистов 4 |  |  |  | 4: чел.-ч; 5: 0.1; 7: 0.1; 10: 366.4; 12: 36.64 | [28 empty] | ОТм(Зтм) Средний разряд машинистов 4
|  | Итого прямые затраты |  |  |  | 12: 1170.63 | [24 empty] | Итого прямые затраты
|  | ФОТ |  |  |  | 12: 862.04 | [26 empty] | ФОТ
| Пр/812-027.0-1 | НР Линии электропередачи |  |  |  | 4: %; 5: 103; 7: 103; 12: 887.9 | [26 empty] | НР Линии электропередачи
| Пр/774-027.0, Приказ № 774/пр от 11.12.2020 п.16 | СП Линии электропередачи |  |  |  | 4: %; 5: 60; 6: 0.85; 7: 51; 12: 439.64 | [26 empty] | СП Линии электропередачи
|  | Всего по позиции |  |  |  | 10: 2498.17; 12: 2498.17 | [27 empty] | Всего по позиции
18 | ГЭСН33-04-042-05 | Демонтаж опор ВЛ 0,38-10 кВ: с приставками одностоечных с подкосом | [31 empty] | Демонтаж опор ВЛ 0,38-10 кВ: с приставками одностоечных с подкосом | bar: 4 to 7
| 1 | ОТ(ЗТ) |  |  |  | 4: чел.-ч; 7: 2.64; 12: 913.15 | [22 empty] | ОТ(ЗТ)
| 1-100-35 | Средний разряд работы 3,5 |  |  |  | 4: чел.-ч; 5: 2.64; 7: 2.64; 10: 345.89; 12: 913.15 | [23 empty] | Средний разряд работы 3,5
| 2 | ЭМ |  |  |  | 12: 4684.21 | [22 empty] | ЭМ
|  | ОТм(ЗТм) |  |  |  | 4: чел.-ч; 7: 2.29; 12: 917.8 | [22 empty] | ОТм(ЗТм)
| 91.04.01-031 | Машины бурильно-крановые на автомобильном ходу, диаметр бурения до 800 мм, глубина бурения до 5 м |  |  |  | маш.-ч | 1.44 |  | 1.44 | 2088.77 | 1.4 | 2924.28 |  | 4210.96 | [23 empty] | Машины бурильно-крановые на автомобильном ходу, диаметр бурения до 800 мм, глубина бурения до 5 м
| 4-100-050 | ОТм(Зтм) Средний разряд машинистов 5 |  |  |  | 4: чел.-ч; 5: 1.44; 7: 1.44; 10: 421.08; 12: 606.36 | [28 empty] | ОТм(Зтм) Средний разряд машинистов 5
| 91.06.06-011 | Автогидроподъемники, высота подъема 12 м |  |  |  | маш.-ч | 0.72 |  | 0.72 | 346.73 | 1.54 | 533.96 |  | 384.45 | [23 empty] | Автогидроподъемники, высота подъема 12 м
| 4-100-040 | ОТм(Зтм) Средний разряд машинистов 4 |  |  |  | 4: чел.-ч; 5: 0.72; 7: 0.72; 10: 366.4; 12: 263.81 | [28 empty] | ОТм(Зтм) Средний разряд машинистов 4
| 91.14.02-001 | Автомобили бортовые, грузоподъемность до 5 т |  |  |  | 4: маш.-ч; 5: 0.13; 7: 0.13; 10: 683.1; 12: 88.8 | [23 empty] | Автомобили бортовые, грузоподъемность до 5 т
| 4-100-040 | ОТм(Зтм) Средний разряд машинистов 4 |  |  |  | 4: чел.-ч; 5: 0.13; 7: 0.13; 10: 366.4; 12: 47.63 | [28 empty] | ОТм(Зтм) Средний разряд машинистов 4
|  | Итого прямые затраты |  |  |  | 12: 6515.16 | [24 empty] | Итого прямые затраты
|  | ФОТ |  |  |  | 12: 1830.95 | [26 empty] | ФОТ
| Пр/812-027.0-1 | НР Линии электропередачи |  |  |  | 4: %; 5: 103; 7: 103; 12: 1885.88 | [26 empty] | НР Линии электропередачи
| Пр/774-027.0, Приказ № 774/пр от 11.12.2020 п.16 | СП Линии электропередачи |  |  |  | 4: %; 5: 60; 6: 0.85; 7: 51; 12: 933.78 | [26 empty] | СП Линии электропередачи
|  | Всего по позиции |  |  |  | 10: 9334.82; 12: 9334.82 | [27 empty] | Всего по позиции
Монтажные работы | [49 empty] | Монтажные работы
19 | ГЭСН33-04-016-01 | Развозка конструкций и материалов опор ВЛ 0,38-10 кВ по трассе: одностоечных деревянных опор |  |  |  | 4: шт; 5: 2; 6: 1; 7: 2 | [19 empty] | Развозка конструкций и материалов опор ВЛ 0,38-10 кВ по трассе: одностоечных деревянных опор
|  | Объем=1*2 | [32 empty] | Объем=1*2
| 1 | ОТ(ЗТ) |  |  |  | 4: чел.-ч; 7: 0.4; 12: 124.68 | [22 empty] | ОТ(ЗТ)
| 1-100-25 | Средний разряд работы 2,5 |  |  |  | 4: чел.-ч; 5: 0.2; 7: 0.4; 10: 311.71; 12: 124.68 | [23 empty] | Средний разряд работы 2,5
| 2 | ЭМ |  |  |  | 12: 153.5 | [22 empty] | ЭМ
|  | ОТм(ЗТм) |  |  |  | 4: чел.-ч; 7: 0.22; 12: 80.61 | [22 empty] | ОТм(ЗТм)
| 91.15.01-001 | Прицепы тракторные, грузоподъемность до 2 т |  |  |  | 4: маш.-ч; 5: 0.11; 7: 0.22; 10: 14.59; 12: 3.21 | [23 empty] | Прицепы тракторные, грузоподъемность до 2 т
| 91.15.03-014 | Тракторы на пневмоколесном ходу, мощность 59 кВт (80 л.с.) |  |  |  | маш.-ч | 0.11 |  | 0.22 | 487.94 | 1.4 | 683.12 |  | 150.29 | [23 empty] | Тракторы на пневмоколесном ходу, мощность 59 кВт (80 л.с.)
| 4-100-040 | ОТм(Зтм) Средний разряд машинистов 4 |  |  |  | 4: чел.-ч; 5: 0.11; 7: 0.22; 10: 366.4; 12: 80.61 | [28 empty] | ОТм(Зтм) Средний разряд машинистов 4
|  | Итого прямые затраты |  |  |  | 12: 358.79 | [24 empty] | Итого прямые затраты
|  | ФОТ |  |  |  | 12: 205.29 | [26 empty] | ФОТ
| Пр/812-027.0-1 | НР Линии электропередачи |  |  |  | 4: %; 5: 103; 7: 103; 12: 211.45 | [26 empty] | НР Линии электропередачи
| Пр/774-027.0, Приказ № 774/пр от 11.12.2020 п.16 | СП Линии электропередачи |  |  |  | 4: %; 5: 60; 6: 0.85; 7: 51; 12: 104.7 | [26 empty] | СП Линии электропередачи
|  | Всего по позиции |  |  |  | 10: 337.47; 12: 674.94 | [27 empty] | Всего по позиции
20 | ГЭСН33-04-016-06 | Развозка конструкций и материалов опор ВЛ 0,38-10 кВ по трассе: материалов оснастки сложных опор | [31 empty] | Развозка конструкций и материалов опор ВЛ 0,38-10 кВ по трассе: материалов оснастки сложных опор | bar: 4 to 7
| 1 | ОТ(ЗТ) |  |  |  | 4: чел.-ч; 7: 0.3; 12: 93.51 | [22 empty] | ОТ(ЗТ)
| 1-100-25 | Средний разряд работы 2,5 |  |  |  | 4: чел.-ч; 5: 0.3; 7: 0.3; 10: 311.71; 12: 93.51 | [23 empty] | Средний разряд работы 2,5
| 2 | ЭМ |  |  |  | 12: 111.63 | [22 empty] | ЭМ
|  | ОТм(ЗТм) |  |  |  | 4: чел.-ч; 7: 0.16; 12: 58.62 | [22 empty] | ОТм(ЗТм)
| 91.15.01-001 | Прицепы тракторные, грузоподъемность до 2 т |  |  |  | 4: маш.-ч; 5: 0.16; 7: 0.16; 10: 14.59; 12: 2.33 | [23 empty] | Прицепы тракторные, грузоподъемность до 2 т
| 91.15.03-014 | Тракторы на пневмоколесном ходу, мощность 59 кВт (80 л.с.) |  |  |  | маш.-ч | 0.16 |  | 0.16 | 487.94 | 1.4 | 683.12 |  | 109.3 | [23 empty] | Тракторы на пневмоколесном ходу, мощность 59 кВт (80 л.с.)
| 4-100-040 | ОТм(Зтм) Средний разряд машинистов 4 |  |  |  | 4: чел.-ч; 5: 0.16; 7: 0.16; 10: 366.4; 12: 58.62 | [28 empty] | ОТм(Зтм) Средний разряд машинистов 4
|  | Итого прямые затраты |  |  |  | 12: 263.76 | [24 empty] | Итого прямые затраты
|  | ФОТ |  |  |  | 12: 152.13 | [26 empty] | ФОТ
| Пр/812-027.0-1 | НР Линии электропередачи |  |  |  | 4: %; 5: 103; 7: 103; 12: 156.69 | [26 empty] | НР Линии электропередачи
| Пр/774-027.0, Приказ № 774/пр от 11.12.2020 п.16 | СП Линии электропередачи |  |  |  | 4: %; 5: 60; 6: 0.85; 7: 51; 12: 77.59 | [26 empty] | СП Линии электропередачи
|  | Всего по позиции |  |  |  | 10: 498.04; 12: 498.04 | [27 empty] | Всего по позиции
21 | ГЭСН33-04-003-02 | Установка железобетонных опор ВЛ 0,38; 6-10 кВ с траверсами без приставок: одностоечных с одним подкосом | [31 empty] | Установка железобетонных опор ВЛ 0,38; 6-10 кВ с траверсами без приставок: одностоечных с одним подкосом | bar: 4 to 7
| 1 | ОТ(ЗТ) |  |  |  | 4: чел.-ч; 7: 5.98; 12: 2019.39 | [22 empty] | ОТ(ЗТ)
| 1-100-33 | Средний разряд работы 3,3 |  |  |  | 4: чел.-ч; 5: 5.98; 7: 5.98; 10: 337.69; 12: 2019.39 | [23 empty] | Средний разряд работы 3,3
| 2 | ЭМ |  |  |  | 12: 4952.09 | [22 empty] | ЭМ
|  | ОТм(ЗТм) |  |  |  | 4: чел.-ч; 7: 2; 12: 820.29 | [22 empty] | ОТм(ЗТм)
| 91.04.01-031 | Машины бурильно-крановые на автомобильном ходу, диаметр бурения до 800 мм, глубина бурения до 5 м |  |  |  | маш.-ч | 1.6 |  | 1.6 | 2088.77 | 1.4 | 2924.28 |  | 4678.85 | [23 empty] | Машины бурильно-крановые на автомобильном ходу, диаметр бурения до 800 мм, глубина бурения до 5 м
| 4-100-050 | ОТм(Зтм) Средний разряд машинистов 5 |  |  |  | 4: чел.-ч; 5: 1.6; 7: 1.6; 10: 421.08; 12: 673.73 | [28 empty] | ОТм(Зтм) Средний разряд машинистов 5
| 91.14.02-001 | Автомобили бортовые, грузоподъемность до 5 т |  |  |  | 4: маш.-ч; 5: 0.4; 7: 0.4; 10: 683.1; 12: 273.24 | [23 empty] | Автомобили бортовые, грузоподъемность до 5 т
| 4-100-040 | ОТм(Зтм) Средний разряд машинистов 4 |  |  |  | 4: чел.-ч; 5: 0.4; 7: 0.4; 10: 366.4; 12: 146.56 | [28 empty] | ОТм(Зтм) Средний разряд машинистов 4
| 4 | М |  |  |  | 12: 170.46 | [22 empty] | М
| 01.3.01.06-0038 | Смазка защитная электросетевая |  |  |  | кг | 0.1 |  | 0.1 | 185.43 | 1.52 | 281.85 |  | 28.19 | [23 empty] | Смазка защитная электросетевая
| 01.3.01.06-0051 | Смазка солидол жировой Ж |  |  |  | кг | 0.03 |  | 0.03 | 58.53 | 1.52 | 88.97 |  | 2.67 | [23 empty] | Смазка солидол жировой Ж
| 01.7.20.08-0051 | Ветошь хлопчатобумажная цветная |  |  |  | кг | 0.02 |  | 0.02 | 56.11 | 1.55 | 86.97 |  | 1.74 | [23 empty] | Ветошь хлопчатобумажная цветная
| 14.4.02.04-0182 | Краска масляная МА-15, цветная |  |  |  | кг | 0.4 |  | 0.4 | 61.28 | 1.78 | 109.08 |  | 43.63 | [23 empty] | Краска масляная МА-15, цветная
| 14.4.03.03-0102 | Лак битумный БТ-577 |  |  |  | т | 0.0001 |  | 0.0001 | 80020.98 | 1.41 | 112829.58 |  | 11.28 | [23 empty] | Лак битумный БТ-577
| 20.2.02.04-0006 | Колпачки полиэтиленовые К-6 |  |  |  | 100 шт | 0.06 |  | 0.06 | 1031.73 | 1.34 | 1382.52 |  | 82.95 | [23 empty] | Колпачки полиэтиленовые К-6
П,Н | 01.7.15.03-0042 | Болты с гайками и шайбами строительные |  |  |  | 4: кг; 5: 0; 7: 0 | [29 empty] | Болты с гайками и шайбами строительные
П,Н | 05.1.02.07 | Стойка железобетонная вибрированная для опор |  |  |  | 4: шт; 5: 0; 7: 0 | [29 empty] | Стойка железобетонная вибрированная для опор
П,Н | 07.2.02.05 | Траверсы стальные |  |  |  | 4: т; 5: 0; 7: 0 | [29 empty] | Траверсы стальные
П,Н | 07.2.07.13 | Хомуты стальные |  |  |  | 4: кг; 5: 0; 7: 0 | [29 empty] | Хомуты стальные
П,Н | 08.3.04.02 | Сталь стержневая диаметром до 10 мм |  |  |  | 4: т; 5: 0; 7: 0 | [29 empty] | Сталь стержневая диаметром до 10 мм
П,Н | 22.2.01.04 | Изоляторы штыревые |  |  |  | 4: шт; 5: 0; 7: 0 | [29 empty] | Изоляторы штыревые
П,Н | 22.2.02.07 | Детали крепления |  |  |  | 4: кг; 5: 0; 7: 0 | [29 empty] | Детали крепления
П,Н | 22.2.02.21 | Штыри |  |  |  | 4: шт; 5: 0; 7: 0 | [29 empty] | Штыри
П,Н | 22.2.02.23 | Металлические плакаты |  |  |  | 4: шт; 5: 0; 7: 0 | [29 empty] | Металлические плакаты
|  | Итого прямые затраты |  |  |  | 12: 7962.23 | [24 empty] | Итого прямые затраты
|  | ФОТ |  |  |  | 12: 2839.68 | [26 empty] | ФОТ
| Пр/812-027.0-1 | НР Линии электропередачи |  |  |  | 4: %; 5: 103; 7: 103; 12: 2924.87 | [26 empty] | НР Линии электропередачи
| Пр/774-027.0, Приказ № 774/пр от 11.12.2020 п.16 | СП Линии электропередачи |  |  |  | 4: %; 5: 60; 6: 0.85; 7: 51; 12: 1448.24 | [26 empty] | СП Линии электропередачи
|  | Всего по позиции |  |  |  | 10: 12335.34; 12: 12335.34 | [27 empty] | Всего по позиции
22 | ГЭСН33-04-020-01 | Подвеска провода СИП-3 на опорах, (3 провода) при 21 опоре на км линии: с использованием автогидроподъемника |  |  |  | 4: км; 5: 0.005; 6: 1; 7: 0.005 | [19 empty] | Подвеска провода СИП-3 на опорах, (3 провода) при 21 опоре на км линии: с использованием автогидроподъемника
|  | Объем=5/1000 | [32 empty] | Объем=5/1000
| 1 | ОТ(ЗТ) |  |  |  | 4: чел.-ч; 7: 0.3914; 12: 140.39 | [22 empty] | ОТ(ЗТ)
| 2-100-02 | Рабочий 2 разряда |  |  |  | 4: чел.-ч; 5: 0.91; 7: 0.00455; 10: 298.04; 12: 1.36 | [23 empty] | Рабочий 2 разряда
| 2-100-03 | Рабочий 3 разряда |  |  |  | 4: чел.-ч; 5: 38.89; 7: 0.19445; 10: 325.38; 12: 63.27 | [23 empty] | Рабочий 3 разряда
| 2-100-04 | Рабочий 4 разряда |  |  |  | 4: чел.-ч; 5: 19.24; 7: 0.0962; 10: 366.4; 12: 35.25 | [23 empty] | Рабочий 4 разряда
| 2-100-05 | Рабочий 5 разряда |  |  |  | 4: чел.-ч; 5: 19.24; 7: 0.0962; 10: 421.08; 12: 40.51 | [23 empty] | Рабочий 5 разряда
| 2 | ЭМ |  |  |  | 12: 59.83 | [22 empty] | ЭМ
|  | ОТм(ЗТм) |  |  |  | 4: чел.-ч; 7: 0.1112; 12: 41.14 | [22 empty] | ОТм(ЗТм)
| 91.05.05-015 | Краны на автомобильном ходу, грузоподъемность 16 т |  |  |  | 4: маш.-ч; 5: 0.64; 7: 0.0032; 10: 1726.24; 12: 5.52 | [23 empty] | Краны на автомобильном ходу, грузоподъемность 16 т
| 4-100-060 | ОТм(Зтм) Средний разряд машинистов 6 |  |  |  | 4: чел.-ч; 5: 0.64; 7: 0.0032; 10: 492.17; 12: 1.57 | [28 empty] | ОТм(Зтм) Средний разряд машинистов 6
| 91.06.03-055 | Лебедки электрические тяговым усилием 19,62 кН (2 т) |  |  |  | маш.-ч | 2.4 |  | 0.012 | 11.45 | 1.58 | 18.09 |  | 0.22 | [23 empty] | Лебедки электрические тяговым усилием 19,62 кН (2 т)
| 91.06.06-011 | Автогидроподъемники, высота подъема 12 м |  |  |  | маш.-ч | 18.68 |  | 0.0934 | 346.73 | 1.54 | 533.96 |  | 49.87 | [23 empty] | Автогидроподъемники, высота подъема 12 м
| 4-100-040 | ОТм(Зтм) Средний разряд машинистов 4 |  |  |  | 4: чел.-ч; 5: 18.68; 7: 0.0934; 10: 366.4; 12: 34.22 | [28 empty] | ОТм(Зтм) Средний разряд машинистов 4
| 91.14.02-001 | Автомобили бортовые, грузоподъемность до 5 т |  |  |  | 4: маш.-ч; 5: 0.52; 7: 0.0026; 10: 683.1; 12: 1.78 | [23 empty] | Автомобили бортовые, грузоподъемность до 5 т
| 4-100-040 | ОТм(Зтм) Средний разряд машинистов 4 |  |  |  | 4: чел.-ч; 5: 0.52; 7: 0.0026; 10: 366.4; 12: 0.95 | [28 empty] | ОТм(Зтм) Средний разряд машинистов 4
| 91.17.04-544 | Генераторы бензиновые портативные, мощность до 6 кВт |  |  |  | 4: маш.-ч; 5: 2.4; 7: 0.012; 10: 203.56; 12: 2.44 | [23 empty] | Генераторы бензиновые портативные, мощность до 6 кВт
| 4-100-040 | ОТм(Зтм) Средний разряд машинистов 4 |  |  |  | 4: чел.-ч; 5: 2.4; 7: 0.012; 10: 366.4; 12: 4.4 | [28 empty] | ОТм(Зтм) Средний разряд машинистов 4
П,Н | 20.1.01.01 | Комплект креплений для анкерных опор |  |  |  | 4: шт; 5: 0; 7: 0 | [29 empty] | Комплект креплений для анкерных опор
П,Н | 20.1.01.12 | Комплект креплений для промежуточных опор |  |  |  | 4: шт; 5: 0; 7: 0 | [29 empty] | Комплект креплений для промежуточных опор
Н | 21.2.01.01 | Провода самонесущие изолированные |  |  |  | 4: 1000 м; 5: 3.06; 7: 0.0153 | [29 empty] | Провода самонесущие изолированные
|  | Итого прямые затраты |  |  |  | 12: 241.36 | [24 empty] | Итого прямые затраты
|  | ФОТ |  |  |  | 12: 181.53 | [26 empty] | ФОТ
| Пр/812-027.0-1 | НР Линии электропередачи |  |  |  | 4: %; 5: 103; 7: 103; 12: 186.98 | [26 empty] | НР Линии электропередачи
| Пр/774-027.0, Приказ № 774/пр от 11.12.2020 п.16 | СП Линии электропередачи |  |  |  | 4: %; 5: 60; 6: 0.85; 7: 51; 12: 92.58 | [26 empty] | СП Линии электропередачи
|  | Всего по позиции |  |  |  | 10: 104184; 12: 520.92 | [27 empty] | Всего по позиции
заземление разъединителя | [49 empty] | заземление разъединителя
23 | ГЭСН01-02-057-02 | Разработка грунта вручную в траншеях глубиной до 2 м без креплений с откосами, группа грунтов: 2 |  |  |  | 4: 100 м3; 5: 0.02; 6: 1; 7: 0.02 | [19 empty] | Разработка грунта вручную в траншеях глубиной до 2 м без креплений с откосами, группа грунтов: 2
|  | Объем=2 / 100 | [32 empty] | Объем=2 / 100
| 1 | ОТ(ЗТ) |  |  |  | 4: чел.-ч; 7: 3.08; 12: 917.96 | [22 empty] | ОТ(ЗТ)
| 1-100-20 | Средний разряд работы 2,0 |  |  |  | 4: чел.-ч; 5: 154; 7: 3.08; 10: 298.04; 12: 917.96 | [23 empty] | Средний разряд работы 2,0
|  | Итого прямые затраты |  |  |  | 12: 917.96 | [24 empty] | Итого прямые затраты
|  | ФОТ |  |  |  | 12: 917.96 | [26 empty] | ФОТ
| Пр/812-001.2-1 | НР Земляные работы, выполняемые ручным способом |  |  |  | 4: %; 5: 89; 7: 89; 12: 816.98 | [26 empty] | НР Земляные работы, выполняемые ручным способом
| Пр/774-001.2, Приказ № 774/пр от 11.12.2020 п.16 | СП Земляные работы, выполняемые ручным способом |  |  |  | 4: %; 5: 40; 6: 0.85; 7: 34; 12: 312.11 | [26 empty] | СП Земляные работы, выполняемые ручным способом
|  | Всего по позиции |  |  |  | 10: 102352.5; 12: 2047.05 | [27 empty] | Всего по позиции
24 | ГЭСН33-04-015-01 | Устройство шин заземления опор ВЛ и подстанций |  |  |  | 4: 10 м; 5: 2.03; 6: 1; 7: 2.03 | [19 empty] | Устройство шин заземления опор ВЛ и подстанций
|  | Объем=20,3 / 10 | [32 empty] | Объем=20,3 / 10
| 1 | ОТ(ЗТ) |  |  |  | 4: чел.-ч; 7: 3.654; 12: 1178.96 | [22 empty] | ОТ(ЗТ)
| 1-100-29 | Средний разряд работы 2,9 |  |  |  | 4: чел.-ч; 5: 1.8; 7: 3.654; 10: 322.65; 12: 1178.96 | [23 empty] | Средний разряд работы 2,9
| 2 | ЭМ |  |  |  | 12: 25.74 | [22 empty] | ЭМ
|  | ОТм(ЗТм) |  |  |  | 4: чел.-ч; 7: 0.0203; 12: 7.44 | [22 empty] | ОТм(ЗТм)
| 91.14.02-001 | Автомобили бортовые, грузоподъемность до 5 т |  |  |  | 4: маш.-ч; 5: 0.01; 7: 0.0203; 10: 683.1; 12: 13.87 | [23 empty] | Автомобили бортовые, грузоподъемность до 5 т
| 4-100-040 | ОТм(Зтм) Средний разряд машинистов 4 |  |  |  | 4: чел.-ч; 5: 0.01; 7: 0.0203; 10: 366.4; 12: 7.44 | [28 empty] | ОТм(Зтм) Средний разряд машинистов 4
| 91.17.04-034 | Агрегаты сварочные с двигателем внутреннего сгорания для ручной дуговой сварки, сварочный ток до 400 А, количество постов 1 |  |  |  | 4: маш.-ч; 5: 0.05; 7: 0.1015; 10: 116.93; 12: 11.87 | [23 empty] | Агрегаты сварочные с двигателем внутреннего сгорания для ручной дуговой сварки, сварочный ток до 400 А, количество постов 1
| 4 | М |  |  |  | 12: 35.64 | [22 empty] | М
| 01.7.11.07-0227 | Электроды сварочные для сварки низколегированных и углеродистых сталей УОНИ 13/45, Э42А, диаметр 4-5 мм |  |  |  | кг | 0.12 |  | 0.2436 | 155.63 | 0.94 | 146.29 |  | 35.64 | [23 empty] | Электроды сварочные для сварки низколегированных и углеродистых сталей УОНИ 13/45, Э42А, диаметр 4-5 мм
П,Н | 08.3.04.02 | Сталь стержневая диаметром до 10 мм |  |  |  | 4: т; 5: 0; 7: 0 | [29 empty] | Сталь стержневая диаметром до 10 мм
|  | Итого прямые затраты |  |  |  | 12: 1247.78 | [24 empty] | Итого прямые затраты
|  | ФОТ |  |  |  | 12: 1186.4 | [26 empty] | ФОТ
| Пр/812-027.0-1 | НР Линии электропередачи |  |  |  | 4: %; 5: 103; 7: 103; 12: 1221.99 | [26 empty] | НР Линии электропередачи
| Пр/774-027.0, Приказ № 774/пр от 11.12.2020 п.16 | СП Линии электропередачи |  |  |  | 4: %; 5: 60; 6: 0.85; 7: 51; 12: 605.06 | [26 empty] | СП Линии электропередачи
|  | Всего по позиции |  |  |  | 10: 1514.69; 12: 3074.83 | [27 empty] | Всего по позиции
25 | ГЭСН01-02-061-01 | Засыпка вручную траншей, пазух котлованов и ям, группа грунтов: 1 |  |  |  | 4: 100 м3; 5: 0.02; 6: 1; 7: 0.02 | [19 empty] | Засыпка вручную траншей, пазух котлованов и ям, группа грунтов: 1
|  | Объем=2 / 100 | [32 empty] | Объем=2 / 100
| 1 | ОТ(ЗТ) |  |  |  | 4: чел.-ч; 7: 1.77; 12: 505.74 | [22 empty] | ОТ(ЗТ)
| 1-100-15 | Средний разряд работы 1,5 |  |  |  | 4: чел.-ч; 5: 88.5; 7: 1.77; 10: 285.73; 12: 505.74 | [23 empty] | Средний разряд работы 1,5
|  | Итого прямые затраты |  |  |  | 12: 505.74 | [24 empty] | Итого прямые затраты
|  | ФОТ |  |  |  | 12: 505.74 | [26 empty] | ФОТ
| Пр/812-001.2-1 | НР Земляные работы, выполняемые ручным способом |  |  |  | 4: %; 5: 89; 7: 89; 12: 450.11 | [26 empty] | НР Земляные работы, выполняемые ручным способом
| Пр/774-001.2, Приказ № 774/пр от 11.12.2020 п.16 | СП Земляные работы, выполняемые ручным способом |  |  |  | 4: %; 5: 40; 6: 0.85; 7: 34; 12: 171.95 | [26 empty] | СП Земляные работы, выполняемые ручным способом
|  | Всего по позиции |  |  |  | 10: 56390; 12: 1127.8 | [27 empty] | Всего по позиции
|  | Итоги по разделу 3 ВЛЗ-10 кВ : | [42 empty] | Итоги по разделу 3 ВЛЗ-10 кВ :
|  | Итого прямые затраты (справочно) |  |  |  | 12: 19183.41 | [31 empty] | Итого прямые затраты (справочно)
|  | в том числе: | [43 empty] | в том числе:
|  | Оплата труда рабочих |  |  |  | 12: 6554.3 | [31 empty] | Оплата труда рабочих
|  | Эксплуатация машин |  |  |  | 12: 10295.59 | [31 empty] | Эксплуатация машин
|  | Оплата труда машинистов (Отм) |  |  |  | 12: 2127.42 | [31 empty] | Оплата труда машинистов (Отм)
|  | Материалы |  |  |  | 12: 206.1 | [31 empty] | Материалы
|  | Строительные работы |  |  |  | 12: 32111.91 | [31 empty] | Строительные работы
|  | в том числе: | [43 empty] | в том числе:
|  | оплата труда |  |  |  | 12: 6554.3 | [31 empty] | оплата труда
|  | эксплуатация машин и механизмов |  |  |  | 12: 10295.59 | [31 empty] | эксплуатация машин и механизмов
|  | оплата труда машинистов (Отм) |  |  |  | 12: 2127.42 | [31 empty] | оплата труда машинистов (Отм)
|  | материалы |  |  |  | 12: 206.1 | [31 empty] | материалы
|  | накладные расходы |  |  |  | 12: 8742.85 | [31 empty] | накладные расходы
|  | сметная прибыль |  |  |  | 12: 4185.65 | [31 empty] | сметная прибыль
|  | Итого ФОТ (справочно) |  |  |  | 12: 8681.72 | [31 empty] | Итого ФОТ (справочно)
|  | Итого накладные расходы (справочно) |  |  |  | 12: 8742.85 | [31 empty] | Итого накладные расходы (справочно)
|  | Итого сметная прибыль (справочно) |  |  |  | 12: 4185.65 | [31 empty] | Итого сметная прибыль (справочно)
|  | Итого по разделу 3 ВЛЗ-10 кВ |  |  |  | 12: 32111.91 | [32 empty] | Итого по разделу 3 ВЛЗ-10 кВ
|  | справочно: | [43 empty] | справочно:
|  | Затраты труда рабочих | [43 empty] | Затраты труда рабочих
|  | Затраты труда машинистов | [43 empty] | Затраты труда машинистов
|  | Справочно | [45 empty] | Справочно
|  | затраты труда рабочих |  |  |  | 7: 20.2454 | [34 empty] | затраты труда рабочих
|  | затраты труда машинистов |  |  |  | 7: 5.3515 | [34 empty] | затраты труда машинистов
Раздел 4. Материалы | [32 empty] | Раздел 4. Материалы
Бетонные изделия и материалы под установку КТП | [49 empty] | Бетонные изделия и материалы под установку КТП
26 | ФСБЦ-05.2.02.01-0051 Сплит-форма Пензенская область на 1 квартал 2026 года.xlsx | Блоки бетонные сплошные для стен подвалов типа ФБС, бетон В7,5 (Применительно ФБС 24.4.6-Т) |  |  |  | м3 | 1.086 | 1 | 1.086 | 5943.77 | 1.36 | 8083.53 |  | 8778.71 | [19 empty] | Блоки бетонные сплошные для стен подвалов типа ФБС, бетон В7,5 (Применительно ФБС 24.4.6-Т)
|  | Объем=2*0,543 | [32 empty] | Объем=2*0,543
|  | Всего по позиции |  |  |  | 12: 8778.71 | [27 empty] | Всего по позиции
27 | ФСБЦ-05.2.02.01-0051 Сплит-форма Пензенская область на 1 квартал 2026 года.xlsx | Блоки бетонные сплошные для стен подвалов типа ФБС, бетон В7,5 (Применительно ФБС 12.4.6-Т) |  |  |  | м3 | 1.06 | 1 | 1.06 | 5943.77 | 1.36 | 8083.53 |  | 8568.54 | [19 empty] | Блоки бетонные сплошные для стен подвалов типа ФБС, бетон В7,5 (Применительно ФБС 12.4.6-Т)
|  | Объем=4*0,265 | [32 empty] | Объем=4*0,265
|  | Всего по позиции |  |  |  | 12: 8568.54 | [27 empty] | Всего по позиции
28 | ФСБЦ-02.2.05.04-2054 Сплит-форма Пензенская область на 1 квартал 2026 года.xlsx | Щебень из плотных горных пород для строительных работ М 400, фракция 10-20 мм |  |  |  | м3 | 1 | 1 | 1 | 1535.67 | 1.15 | 1766.02 |  | 1766.02 | [19 empty] | Щебень из плотных горных пород для строительных работ М 400, фракция 10-20 мм
|  | Всего по позиции |  |  |  | 12: 1766.02 | [27 empty] | Всего по позиции
29 | ФСБЦ-08.3.07.01-0042 Сплит-форма Пензенская область на 1 квартал 2026 года.xlsx | Прокат стальной горячекатаный полосовой, марки стали Ст3сп, Ст3пс, размеры 40х4 мм |  |  |  | т | 0.002 | 1 | 0.002 |  |  | 57975.99 |  | 115.95 | [19 empty] | Прокат стальной горячекатаный полосовой, марки стали Ст3сп, Ст3пс, размеры 40х4 мм
|  | Объем=8*0,25/1000 | [32 empty] | Объем=8*0,25/1000
|  | Всего по позиции |  |  |  | 12: 115.95 | [27 empty] | Всего по позиции
Заземление КТП | [49 empty] | Заземление КТП
30 | ФСБЦ-08.4.03.02-0002 Сплит-форма Пензенская область на 1 квартал 2026 года.xlsx | Сталь арматурная горячекатаная гладкая, класс A-I, диаметр 6-22 мм (применительно Ø12мм) |  |  |  | т | 0.0267 | 1 | 0.0267 |  |  | 44566.45 |  | 1189.92 | [19 empty] | Сталь арматурная горячекатаная гладкая, класс A-I, диаметр 6-22 мм (применительно Ø12мм)
|  | Объем=30*0,89/1000 | [32 empty] | Объем=30*0,89/1000
|  | Всего по позиции |  |  |  | 12: 1189.92 | [27 empty] | Всего по позиции
31 | ФСБЦ-08.4.03.02-0002 Сплит-форма Пензенская область на 1 квартал 2026 года.xlsx | Сталь арматурная горячекатаная гладкая, класс A-I, диаметр 6-22 мм (применительно Ø18мм) |  |  |  | т | 0.06 | 1 | 0.06 |  |  | 44566.45 |  | 2673.99 | [19 empty] | Сталь арматурная горячекатаная гладкая, класс A-I, диаметр 6-22 мм (применительно Ø18мм)
|  | Объем=30*2/1000 | [32 empty] | Объем=30*2/1000
|  | Всего по позиции |  |  |  | 12: 2673.99 | [27 empty] | Всего по позиции
32 | ФСБЦ-08.3.07.01-0035 Сплит-форма Пензенская область на 1 квартал 2026 года.xlsx | Прокат стальной горячекатаный полосовой, марки стали Ст3сп, Ст3пс, размеры 25х4 мм |  |  |  | т | 0.00195 | 1 | 0.00195 | 72081.28 | 0.74 | 53340.15 |  | 104.01 | [19 empty] | Прокат стальной горячекатаный полосовой, марки стали Ст3сп, Ст3пс, размеры 25х4 мм
|  | Объем=(1+1,5)*0,78/1000 | [32 empty] | Объем=(1+1,5)*0,78/1000
|  | Всего по позиции |  |  |  | 12: 104.01 | [27 empty] | Всего по позиции
33 | ФСБЦ-08.3.07.01-0038 Сплит-форма Пензенская область на 1 квартал 2026 года.xlsx | Прокат стальной горячекатаный полосовой, марки стали Ст3сп, Ст3пс, размеры 30х5 мм |  |  |  | т | 0.00042 | 1 | 0.00042 | 82352.11 | 0.74 | 60940.56 |  | 25.6 | [19 empty] | Прокат стальной горячекатаный полосовой, марки стали Ст3сп, Ст3пс, размеры 30х5 мм
|  | Объем=0,6*0,7/1000 | [32 empty] | Объем=0,6*0,7/1000
|  | Всего по позиции |  |  |  | 12: 25.6 | [27 empty] | Всего по позиции
34 | ФСБЦ-01.7.15.03-0033 Сплит-форма Пензенская область на 1 квартал 2026 года.xlsx | Болты стальные оцинкованные с шестигранной головкой и оцинкованной шестигранной гайкой, диаметр резьбы болта и гайки М10, длина болта 16-160 мм |  |  |  | кг | 0.8402 | 1 | 0.8402 | 151.93 | 1.14 | 173.2 |  | 145.52 | [19 empty] | Болты стальные оцинкованные с шестигранной головкой и оцинкованной шестигранной гайкой, диаметр резьбы болта и гайки М10, длина болта 16-160 мм
|  | Объем=2*0,4+2*0,01+2*0,0041+2*0,006 | [32 empty] | Объем=2*0,4+2*0,01+2*0,0041+2*0,006
|  | Всего по позиции |  |  |  | 12: 145.52 | [27 empty] | Всего по позиции
35 | прайс | Зажим ПС-2 |  |  |  | шт | 4 | 1 | 4 |  |  | 201.48 | 1.02 | 822.04 | [19 empty] | Зажим ПС-2
|  | Цена=245.80/1,22 | [48 empty] | Цена=245.80/1,22
| 421/пр_2020_п.92_пп.а | Заготовительно-складские расходы для материальных ресурсов (за исключением металлических конструкций) - 2% ПЗ=2% (ОЗП=2%; ЭМ=2%; МАТ=2%) | [33 empty] | Заготовительно-складские расходы для материальных ресурсов (за исключением металлических конструкций) - 2% ПЗ=2% (ОЗП=2%; ЭМ=2%; МАТ=2%)
|  | Всего по позиции |  |  |  | 12: 822.04 | [27 empty] | Всего по позиции
Установка разъединителей на концевой опоре | [49 empty] | Установка разъединителей на концевой опоре
36 | Договор поставки № | Изолятор линейный штыревой фарфоровый ШФ 20-Г1 |  |  |  | шт | 5 | 1 | 5 |  |  | 424 | 1.02 | 2162.4 | [19 empty] | Изолятор линейный штыревой фарфоровый ШФ 20-Г1
| 421/пр_2020_п.92_пп.а | Заготовительно-складские расходы для материальных ресурсов (за исключением металлических конструкций) - 2% ПЗ=2% (ОЗП=2%; ЭМ=2%; МАТ=2%) | [33 empty] | Заготовительно-складские расходы для материальных ресурсов (за исключением металлических конструкций) - 2% ПЗ=2% (ОЗП=2%; ЭМ=2%; МАТ=2%)
|  | Всего по позиции |  |  |  | 12: 2162.4 | [27 empty] | Всего по позиции
37 | ФСБЦ-20.2.02.04-0006 Сплит-форма Пензенская область на 1 квартал 2026 года.xlsx | Колпачки полиэтиленовые К-9 |  |  |  | 100 шт | 0.05 | 1 | 0.05 | 1031.73 | 1.34 | 1382.52 |  | 69.13 | [19 empty] | Колпачки полиэтиленовые К-9
|  | Объем=5 / 100 | [32 empty] | Объем=5 / 100
|  | Всего по позиции |  |  |  | 12: 69.13 | [27 empty] | Всего по позиции
38 | Договор поставки № | Зажим прокалывающий RРN150 |  |  |  | шт | 3 | 1 | 3 |  |  | 338 | 1.02 | 1034.28 | [19 empty] | Зажим прокалывающий RРN150
| 421/пр_2020_п.92_пп.а | Заготовительно-складские расходы для материальных ресурсов (за исключением металлических конструкций) - 2% ПЗ=2% (ОЗП=2%; ЭМ=2%; МАТ=2%) | [33 empty] | Заготовительно-складские расходы для материальных ресурсов (за исключением металлических конструкций) - 2% ПЗ=2% (ОЗП=2%; ЭМ=2%; МАТ=2%)
|  | Всего по позиции |  |  |  | 12: 1034.28 | [27 empty] | Всего по позиции
39 | ФСБЦ-20.1.01.02-0046 Сплит-форма Пензенская область на 1 квартал 2026 года.xlsx | Зажимы аппаратные прессуемые А2А-50-Т |  |  |  | 100 шт | 0.09 | 1 | 0.09 | 11726.96 | 1.15 | 13486 |  | 1213.74 | [19 empty] | Зажимы аппаратные прессуемые А2А-50-Т
|  | Объем=9 / 100 | [32 empty] | Объем=9 / 100
|  | Всего по позиции |  |  |  | 12: 1213.74 | [27 empty] | Всего по позиции
40 | прайс | Спиральная вязка СВ35 |  |  |  | шт | 10 | 1 | 10 |  |  | 142.29 | 1.02 | 1451.36 | [19 empty] | Спиральная вязка СВ35
|  | Цена=173.59/1,22 | [48 empty] | Цена=173.59/1,22
| 421/пр_2020_п.92_пп.а | Заготовительно-складские расходы для материальных ресурсов (за исключением металлических конструкций) - 2% ПЗ=2% (ОЗП=2%; ЭМ=2%; МАТ=2%) | [33 empty] | Заготовительно-складские расходы для материальных ресурсов (за исключением металлических конструкций) - 2% ПЗ=2% (ОЗП=2%; ЭМ=2%; МАТ=2%)
|  | Всего по позиции |  |  |  | 12: 1451.36 | [27 empty] | Всего по позиции
41 | ФСБЦ-21.2.01.01-0047 Сплит-форма Пензенская область на 1 квартал 2026 года.xlsx | Провод самонесущий изолированный СИП-3 1х50-20 |  |  |  | 1000 м | 0.009 | 1 | 0.009 | 46512.64 | 1.32 | 61396.68 |  | 552.57 | [19 empty] | Провод самонесущий изолированный СИП-3 1х50-20
|  | Объем=9 / 1000 | [32 empty] | Объем=9 / 1000
|  | Всего по позиции |  |  |  | 12: 552.57 | [27 empty] | Всего по позиции
42 | прайс | Заземляющий проводник ЗП1 |  |  |  | м | 4.5 | 1 | 4.5 |  |  | 285.49 | 1.02 | 1310.4 | [19 empty] | Заземляющий проводник ЗП1
|  | Цена=348.30/1,22 | [48 empty] | Цена=348.30/1,22
| 421/пр_2020_п.92_пп.а | Заготовительно-складские расходы для материальных ресурсов (за исключением металлических конструкций) - 2% ПЗ=2% (ОЗП=2%; ЭМ=2%; МАТ=2%) | [33 empty] | Заготовительно-складские расходы для материальных ресурсов (за исключением металлических конструкций) - 2% ПЗ=2% (ОЗП=2%; ЭМ=2%; МАТ=2%)
|  | Всего по позиции |  |  |  | 12: 1310.4 | [27 empty] | Всего по позиции
43 | ФСБЦ-01.7.15.03-0034 Сплит-форма Пензенская область на 1 квартал 2026 года.xlsx | Болты стальные оцинкованные с шестигранной головкой и оцинкованной шестигранной гайкой, диаметр резьбы болта и гайки М12, длина болта 20-160 мм |  |  |  | кг | 0.88 | 1 | 0.88 | 154.5 | 1.14 | 176.13 |  | 154.99 | [19 empty] | Болты стальные оцинкованные с шестигранной головкой и оцинкованной шестигранной гайкой, диаметр резьбы болта и гайки М12, длина болта 20-160 мм
|  | Объем=(0,05+0,02+0,01)*11 | [32 empty] | Объем=(0,05+0,02+0,01)*11
|  | Всего по позиции |  |  |  | 12: 154.99 | [27 empty] | Всего по позиции
44 | прайс | Кронштейн РА1 |  |  |  | шт | 1 | 1 | 1 |  |  | 2479.51 | 1.02 | 2529.1 | [19 empty] | Кронштейн РА1
|  | Цена=3025,00/1,22 | [48 empty] | Цена=3025,00/1,22
| 421/пр_2020_п.92_пп.а | Заготовительно-складские расходы для материальных ресурсов (за исключением металлических конструкций) - 2% ПЗ=2% (ОЗП=2%; ЭМ=2%; МАТ=2%) | [33 empty] | Заготовительно-складские расходы для материальных ресурсов (за исключением металлических конструкций) - 2% ПЗ=2% (ОЗП=2%; ЭМ=2%; МАТ=2%)
|  | Всего по позиции |  |  |  | 12: 2529.1 | [27 empty] | Всего по позиции
45 | прайс | Кронштейн РА2 |  |  |  | шт | 1 | 1 | 1 |  |  | 613.11 | 1.02 | 625.37 | [19 empty] | Кронштейн РА2
|  | Цена=748,00/1,22 | [48 empty] | Цена=748,00/1,22
| 421/пр_2020_п.92_пп.а | Заготовительно-складские расходы для материальных ресурсов (за исключением металлических конструкций) - 2% ПЗ=2% (ОЗП=2%; ЭМ=2%; МАТ=2%) | [33 empty] | Заготовительно-складские расходы для материальных ресурсов (за исключением металлических конструкций) - 2% ПЗ=2% (ОЗП=2%; ЭМ=2%; МАТ=2%)
|  | Всего по позиции |  |  |  | 12: 625.37 | [27 empty] | Всего по позиции
46 | прайс | Вал привода РА7 |  |  |  | шт | 2 | 1 | 2 |  |  | 2479.51 | 1.02 | 5058.2 | [19 empty] | Вал привода РА7
|  | Цена=3025,00/1,22 | [48 empty] | Цена=3025,00/1,22
| 421/пр_2020_п.92_пп.а | Заготовительно-складские расходы для материальных ресурсов (за исключением металлических конструкций) - 2% ПЗ=2% (ОЗП=2%; ЭМ=2%; МАТ=2%) | [33 empty] | Заготовительно-складские расходы для материальных ресурсов (за исключением металлических конструкций) - 2% ПЗ=2% (ОЗП=2%; ЭМ=2%; МАТ=2%)
|  | Всего по позиции |  |  |  | 12: 5058.2 | [27 empty] | Всего по позиции
47 | прайс | Кронштейн РА4 |  |  |  | шт | 1 | 1 | 1 |  |  | 559.02 | 1.02 | 570.2 | [19 empty] | Кронштейн РА4
|  | Цена=682,00/1,22 | [48 empty] | Цена=682,00/1,22
| 421/пр_2020_п.92_пп.а | Заготовительно-складские расходы для материальных ресурсов (за исключением металлических конструкций) - 2% ПЗ=2% (ОЗП=2%; ЭМ=2%; МАТ=2%) | [33 empty] | Заготовительно-складские расходы для материальных ресурсов (за исключением металлических конструкций) - 2% ПЗ=2% (ОЗП=2%; ЭМ=2%; МАТ=2%)
|  | Всего по позиции |  |  |  | 12: 570.2 | [27 empty] | Всего по позиции
48 | прайс | Кронштейн РА5 |  |  |  | шт | 3 | 1 | 3 |  |  | 568.03 | 1.02 | 1738.17 | [19 empty] | Кронштейн РА5
|  | Цена=693,00/1,22 | [48 empty] | Цена=693,00/1,22
| 421/пр_2020_п.92_пп.а | Заготовительно-складские расходы для материальных ресурсов (за исключением металлических конструкций) - 2% ПЗ=2% (ОЗП=2%; ЭМ=2%; МАТ=2%) | [33 empty] | Заготовительно-складские расходы для материальных ресурсов (за исключением металлических конструкций) - 2% ПЗ=2% (ОЗП=2%; ЭМ=2%; МАТ=2%)
|  | Всего по позиции |  |  |  | 12: 1738.17 | [27 empty] | Всего по позиции
49 | прайс | Кронштейн Р3 |  |  |  | шт | 1 | 1 | 1 |  |  | 407.23 | 1.02 | 415.37 | [19 empty] | Кронштейн Р3
|  | Цена=496,82/1,22 | [48 empty] | Цена=496,82/1,22
| 421/пр_2020_п.92_пп.а | Заготовительно-складские расходы для материальных ресурсов (за исключением металлических конструкций) - 2% ПЗ=2% (ОЗП=2%; ЭМ=2%; МАТ=2%) | [33 empty] | Заготовительно-складские расходы для материальных ресурсов (за исключением металлических конструкций) - 2% ПЗ=2% (ОЗП=2%; ЭМ=2%; МАТ=2%)
|  | Всего по позиции |  |  |  | 12: 415.37 | [27 empty] | Всего по позиции
50 | ФСБЦ-22.2.02.20-0001 Сплит-форма Пензенская область на 1 квартал 2026 года.xlsx | Хомут Х7 |  |  |  | шт | 4 | 1 | 4 | 179.64 | 1.45 | 260.48 |  | 1041.92 | [19 empty] | Хомут Х7
|  | Всего по позиции |  |  |  | 12: 1041.92 | [27 empty] | Всего по позиции
51 | ФСБЦ-22.2.02.20-0001 Сплит-форма Пензенская область на 1 квартал 2026 года.xlsx | Хомут Х8 |  |  |  | шт | 1 | 1 | 1 | 179.64 | 1.45 | 260.48 |  | 260.48 | [19 empty] | Хомут Х8
|  | Всего по позиции |  |  |  | 12: 260.48 | [27 empty] | Всего по позиции
52 | прайс | Замок привода навесной винтовой ВС-110 |  |  |  | шт | 4 | 1 | 4 |  |  | 591.8 | 1,0404 (1,02*1,02) | 2462.83 | [19 empty] | Замок привода навесной винтовой ВС-110
|  | Цена=722/1,22 | [48 empty] | Цена=722/1,22
| 421/пр_2020_п.92_пп.а | Заготовительно-складские расходы для материальных ресурсов (за исключением металлических конструкций) - 2% ПЗ=2% (ОЗП=2%; ЭМ=2%; МАТ=2%) | [33 empty] | Заготовительно-складские расходы для материальных ресурсов (за исключением металлических конструкций) - 2% ПЗ=2% (ОЗП=2%; ЭМ=2%; МАТ=2%)
| 421/пр_2020_п.92_пп.а | Заготовительно-складские расходы для материальных ресурсов (за исключением металлических конструкций) - 2% ПЗ=2% (ОЗП=2%; ЭМ=2%; МАТ=2%) | [33 empty] | Заготовительно-складские расходы для материальных ресурсов (за исключением металлических конструкций) - 2% ПЗ=2% (ОЗП=2%; ЭМ=2%; МАТ=2%)
|  | Всего по позиции |  |  |  | 12: 2462.83 | [27 empty] | Всего по позиции
Заземление разъединительных пунктов | [49 empty] | Заземление разъединительных пунктов
53 | ФСБЦ-08.3.07.01-0042 Сплит-форма Пензенская область на 1 квартал 2026 года.xlsx | Прокат стальной горячекатаный полосовой, марки стали Ст3сп, Ст3пс, размеры 40х4 мм |  |  |  | т | 0.025497 | 1 | 0.025497 |  |  | 57975.99 |  | 1478.2 | [19 empty] | Прокат стальной горячекатаный полосовой, марки стали Ст3сп, Ст3пс, размеры 40х4 мм
|  | Объем=20,3*1,256/1000 | [32 empty] | Объем=20,3*1,256/1000
|  | Всего по позиции |  |  |  | 12: 1478.2 | [27 empty] | Всего по позиции
Железобетонные элементы | [49 empty] | Железобетонные элементы
54 | Договор поставки продукции №192/2025-СК от 12.12.2025 | Стойка СВ 105-5 |  |  |  | шт | 2 | 1 | 2 |  |  | 10925 | 1.02 | 22287 | [19 empty] | Стойка СВ 105-5
| 421/пр_2020_п.92_пп.а | Заготовительно-складские расходы для материальных ресурсов (за исключением металлических конструкций) - 2% ПЗ=2% (ОЗП=2%; ЭМ=2%; МАТ=2%) | [33 empty] | Заготовительно-складские расходы для материальных ресурсов (за исключением металлических конструкций) - 2% ПЗ=2% (ОЗП=2%; ЭМ=2%; МАТ=2%)
|  | Всего по позиции |  |  |  | 12: 22287 | [27 empty] | Всего по позиции
Стальные конструкции | [49 empty] | Стальные конструкции
55 | прайс | Трваверса ТМ2002 |  |  |  | шт | 1 | 1 | 1 |  |  | 3786.89 | 1.02 | 3862.63 | [19 empty] | Трваверса ТМ2002
|  | Цена=4620,00/1,22 | [48 empty] | Цена=4620,00/1,22
| 421/пр_2020_п.92_пп.а | Заготовительно-складские расходы для материальных ресурсов (за исключением металлических конструкций) - 2% ПЗ=2% (ОЗП=2%; ЭМ=2%; МАТ=2%) | [33 empty] | Заготовительно-складские расходы для материальных ресурсов (за исключением металлических конструкций) - 2% ПЗ=2% (ОЗП=2%; ЭМ=2%; МАТ=2%)
|  | Всего по позиции |  |  |  | 12: 3862.63 | [27 empty] | Всего по позиции
56 | прайс | Траверса ТМ2003 |  |  |  | шт | 1 | 1 | 1 |  |  | 1650 | 1.02 | 1683 | [19 empty] | Траверса ТМ2003
|  | Цена=2013,00/1,22 | [48 empty] | Цена=2013,00/1,22
| 421/пр_2020_п.92_пп.а | Заготовительно-складские расходы для материальных ресурсов (за исключением металлических конструкций) - 2% ПЗ=2% (ОЗП=2%; ЭМ=2%; МАТ=2%) | [33 empty] | Заготовительно-складские расходы для материальных ресурсов (за исключением металлических конструкций) - 2% ПЗ=2% (ОЗП=2%; ЭМ=2%; МАТ=2%)
|  | Всего по позиции |  |  |  | 12: 1683 | [27 empty] | Всего по позиции
57 | ФСБЦ-22.2.02.23-0161 Сплит-форма Пензенская область на 1 квартал 2026 года.xlsx | Узел крепления укоса У-1 |  |  |  | шт | 1 | 1 | 1 | 1500.82 | 1.39 | 2086.14 |  | 2086.14 | [19 empty] | Узел крепления укоса У-1
|  | Всего по позиции |  |  |  | 12: 2086.14 | [27 empty] | Всего по позиции
58 | прайс | Заземляющий проводник ЗП1 |  |  |  | м | 2 | 1 | 2 |  |  | 285.49 | 1.02 | 582.4 | [19 empty] | Заземляющий проводник ЗП1
|  | Цена=348.30/1,22 | [48 empty] | Цена=348.30/1,22
| 421/пр_2020_п.92_пп.а | Заготовительно-складские расходы для материальных ресурсов (за исключением металлических конструкций) - 2% ПЗ=2% (ОЗП=2%; ЭМ=2%; МАТ=2%) | [33 empty] | Заготовительно-складские расходы для материальных ресурсов (за исключением металлических конструкций) - 2% ПЗ=2% (ОЗП=2%; ЭМ=2%; МАТ=2%)
|  | Всего по позиции |  |  |  | 12: 582.4 | [27 empty] | Всего по позиции
Стандартные изделия | [49 empty] | Стандартные изделия
59 | ФСБЦ-01.7.15.03-0035 Сплит-форма Пензенская область на 1 квартал 2026 года.xlsx | Болты стальные оцинкованные с шестигранной головкой и оцинкованной шестигранной гайкой, диаметр резьбы болта и гайки М20 (М22), длина болта 40-220 мм |  |  |  | кг | 1.609 | 1 | 1.609 | 164.07 | 1.14 | 187.04 |  | 300.95 | [19 empty] | Болты стальные оцинкованные с шестигранной головкой и оцинкованной шестигранной гайкой, диаметр резьбы болта и гайки М20 (М22), длина болта 40-220 мм
|  | Объем=2*0,71+3*0,063 | [32 empty] | Объем=2*0,71+3*0,063
|  | Всего по позиции |  |  |  | 12: 300.95 | [27 empty] | Всего по позиции
Линейная арматура | [49 empty] | Линейная арматура
60 | Договор поставки № | Изолятор линейный штыревой фарфоровый ШФ 20-Г1 |  |  |  | шт | 1 | 1 | 1 |  |  | 424 | 1.02 | 432.48 | [19 empty] | Изолятор линейный штыревой фарфоровый ШФ 20-Г1
| 421/пр_2020_п.92_пп.а | Заготовительно-складские расходы для материальных ресурсов (за исключением металлических конструкций) - 2% ПЗ=2% (ОЗП=2%; ЭМ=2%; МАТ=2%) | [33 empty] | Заготовительно-складские расходы для материальных ресурсов (за исключением металлических конструкций) - 2% ПЗ=2% (ОЗП=2%; ЭМ=2%; МАТ=2%)
|  | Всего по позиции |  |  |  | 12: 432.48 | [27 empty] | Всего по позиции
61 | Договор поставки № | Колпачки полиэтиленовые КП-22 |  |  |  | шт | 1 | 1 | 1 |  |  | 7 | 1.02 | 7.14 | [19 empty] | Колпачки полиэтиленовые КП-22
| 421/пр_2020_п.92_пп.а | Заготовительно-складские расходы для материальных ресурсов (за исключением металлических конструкций) - 2% ПЗ=2% (ОЗП=2%; ЭМ=2%; МАТ=2%) | [33 empty] | Заготовительно-складские расходы для материальных ресурсов (за исключением металлических конструкций) - 2% ПЗ=2% (ОЗП=2%; ЭМ=2%; МАТ=2%)
|  | Всего по позиции |  |  |  | 12: 7.14 | [27 empty] | Всего по позиции
62 | Договор поставки № | Спиральная вязка СВ70 |  |  |  | шт | 2 | 1 | 2 |  |  | 42 | 1.02 | 85.68 | [19 empty] | Спиральная вязка СВ70
| 421/пр_2020_п.92_пп.а | Заготовительно-складские расходы для материальных ресурсов (за исключением металлических конструкций) - 2% ПЗ=2% (ОЗП=2%; ЭМ=2%; МАТ=2%) | [33 empty] | Заготовительно-складские расходы для материальных ресурсов (за исключением металлических конструкций) - 2% ПЗ=2% (ОЗП=2%; ЭМ=2%; МАТ=2%)
|  | Всего по позиции |  |  |  | 12: 85.68 | [27 empty] | Всего по позиции
63 | Договор поставки № | Плашечный зажим СD150 |  |  |  | шт | 3 | 1 | 3 |  |  | 143 | 1.02 | 437.58 | [19 empty] | Плашечный зажим СD150
| 421/пр_2020_п.92_пп.а | Заготовительно-складские расходы для материальных ресурсов (за исключением металлических конструкций) - 2% ПЗ=2% (ОЗП=2%; ЭМ=2%; МАТ=2%) | [33 empty] | Заготовительно-складские расходы для материальных ресурсов (за исключением металлических конструкций) - 2% ПЗ=2% (ОЗП=2%; ЭМ=2%; МАТ=2%)
|  | Всего по позиции |  |  |  | 12: 437.58 | [27 empty] | Всего по позиции
64 | Договор поставки № | Подвесной изолятор SML 70/20 |  |  |  | шт | 3 | 1 | 3 |  |  | 1253.09 | 1.02 | 3834.46 | [19 empty] | Подвесной изолятор SML 70/20
| 421/пр_2020_п.92_пп.а | Заготовительно-складские расходы для материальных ресурсов (за исключением металлических конструкций) - 2% ПЗ=2% (ОЗП=2%; ЭМ=2%; МАТ=2%) | [33 empty] | Заготовительно-складские расходы для материальных ресурсов (за исключением металлических конструкций) - 2% ПЗ=2% (ОЗП=2%; ЭМ=2%; МАТ=2%)
|  | Всего по позиции |  |  |  | 12: 3834.46 | [27 empty] | Всего по позиции
65 | Договор поставки № | Зажим DN-70 Rpi |  |  |  | шт | 3 | 1 | 3 |  |  | 524 | 1.02 | 1603.44 | [19 empty] | Зажим DN-70 Rpi
| 421/пр_2020_п.92_пп.а | Заготовительно-складские расходы для материальных ресурсов (за исключением металлических конструкций) - 2% ПЗ=2% (ОЗП=2%; ЭМ=2%; МАТ=2%) | [33 empty] | Заготовительно-складские расходы для материальных ресурсов (за исключением металлических конструкций) - 2% ПЗ=2% (ОЗП=2%; ЭМ=2%; МАТ=2%)
|  | Всего по позиции |  |  |  | 12: 1603.44 | [27 empty] | Всего по позиции
66 | Договор поставки № | Соединитель UU 7-16 |  |  |  | шт | 3 | 1 | 3 |  |  | 172 | 1.02 | 526.32 | [19 empty] | Соединитель UU 7-16
| 421/пр_2020_п.92_пп.а | Заготовительно-складские расходы для материальных ресурсов (за исключением металлических конструкций) - 2% ПЗ=2% (ОЗП=2%; ЭМ=2%; МАТ=2%) | [33 empty] | Заготовительно-складские расходы для материальных ресурсов (за исключением металлических конструкций) - 2% ПЗ=2% (ОЗП=2%; ЭМ=2%; МАТ=2%)
|  | Всего по позиции |  |  |  | 12: 526.32 | [27 empty] | Всего по позиции
67 | Договор поставки № | Зажим прокалывающий RР150 |  |  |  | шт | 3 | 1 | 3 |  |  | 323 | 1.02 | 988.38 | [19 empty] | Зажим прокалывающий RР150
| 421/пр_2020_п.92_пп.а | Заготовительно-складские расходы для материальных ресурсов (за исключением металлических конструкций) - 2% ПЗ=2% (ОЗП=2%; ЭМ=2%; МАТ=2%) | [33 empty] | Заготовительно-складские расходы для материальных ресурсов (за исключением металлических конструкций) - 2% ПЗ=2% (ОЗП=2%; ЭМ=2%; МАТ=2%)
|  | Всего по позиции |  |  |  | 12: 988.38 | [27 empty] | Всего по позиции
Провода | [49 empty] | Провода
68 | ФСБЦ-21.2.01.01-0047 Сплит-форма Пензенская область на 1 квартал 2026 года.xlsx | Провод самонесущий изолированный СИП-3 1х50-20 |  |  |  | 1000 м | 0.031 | 1 | 0.031 | 46512.64 | 1.32 | 61396.68 |  | 1903.3 | [19 empty] | Провод самонесущий изолированный СИП-3 1х50-20
|  | Объем=31 / 1000 | [32 empty] | Объем=31 / 1000
|  | Всего по позиции |  |  |  | 12: 1903.3 | [27 empty] | Всего по позиции
Информационные знаки для ВЛ-10 кВ | [49 empty] | Информационные знаки для ВЛ-10 кВ
69 | прайс | Плакат информационный |  |  |  | шт | 1 | 1 | 1 |  |  | 1680.33 | 1.02 | 1713.94 | [19 empty] | Плакат информационный
|  | Цена=2050/1,22 | [48 empty] | Цена=2050/1,22
| 421/пр_2020_п.92_пп.а | Заготовительно-складские расходы для материальных ресурсов (за исключением металлических конструкций) - 2% ПЗ=2% (ОЗП=2%; ЭМ=2%; МАТ=2%) | [33 empty] | Заготовительно-складские расходы для материальных ресурсов (за исключением металлических конструкций) - 2% ПЗ=2% (ОЗП=2%; ЭМ=2%; МАТ=2%)
|  | Всего по позиции |  |  |  | 12: 1713.94 | [27 empty] | Всего по позиции
70 | Договор поставки № | Металлическая лента F207 |  |  |  | м | 2 | 1 | 2 |  |  | 103.58 | 1.02 | 211.3 | [19 empty] | Металлическая лента F207
|  | Цена=126.37/1,22 | [48 empty] | Цена=126.37/1,22
| 421/пр_2020_п.92_пп.а | Заготовительно-складские расходы для материальных ресурсов (за исключением металлических конструкций) - 2% ПЗ=2% (ОЗП=2%; ЭМ=2%; МАТ=2%) | [33 empty] | Заготовительно-складские расходы для материальных ресурсов (за исключением металлических конструкций) - 2% ПЗ=2% (ОЗП=2%; ЭМ=2%; МАТ=2%)
|  | Всего по позиции |  |  |  | 12: 211.3 | [27 empty] | Всего по позиции
71 | Договор поставки № | Скрепа NС20 |  |  |  | шт | 2 | 1 | 2 |  |  | 17.64 | 1.02 | 35.99 | [19 empty] | Скрепа NС20
|  | Цена=21.52/1,22 | [48 empty] | Цена=21.52/1,22
| 421/пр_2020_п.92_пп.а | Заготовительно-складские расходы для материальных ресурсов (за исключением металлических конструкций) - 2% ПЗ=2% (ОЗП=2%; ЭМ=2%; МАТ=2%) | [33 empty] | Заготовительно-складские расходы для материальных ресурсов (за исключением металлических конструкций) - 2% ПЗ=2% (ОЗП=2%; ЭМ=2%; МАТ=2%)
|  | Всего по позиции |  |  |  | 12: 35.99 | [27 empty] | Всего по позиции
ВЛИ-0,4 кВ | [49 empty] | ВЛИ-0,4 кВ
72 | прайс | Наконечник CPTA R* |  |  |  | шт | 16 | 1 | 16 |  |  | 730.39 | 1.02 | 11919.96 | [19 empty] | Наконечник CPTA R*
|  | Цена=891.08/1,22 | [48 empty] | Цена=891.08/1,22
| 421/пр_2020_п.92_пп.а | Заготовительно-складские расходы для материальных ресурсов (за исключением металлических конструкций) - 2% ПЗ=2% (ОЗП=2%; ЭМ=2%; МАТ=2%) | [33 empty] | Заготовительно-складские расходы для материальных ресурсов (за исключением металлических конструкций) - 2% ПЗ=2% (ОЗП=2%; ЭМ=2%; МАТ=2%)
|  | Всего по позиции |  |  |  | 12: 11919.96 | [27 empty] | Всего по позиции
|  | Итоги по разделу 4 Материалы : | [42 empty] | Итоги по разделу 4 Материалы :
|  | Итого прямые затраты (справочно) |  |  |  | 12: 102821.1 | [31 empty] | Итого прямые затраты (справочно)
|  | в том числе: | [43 empty] | в том числе:
|  | Материалы |  |  |  | 12: 102821.1 | [31 empty] | Материалы
|  | Строительные работы |  |  |  | 12: 78630.8 | [31 empty] | Строительные работы
|  | в том числе: | [43 empty] | в том числе:
|  | материалы |  |  |  | 12: 78630.8 | [31 empty] | материалы
|  | Монтажные работы |  |  |  | 12: 24190.3 | [31 empty] | Монтажные работы
|  | в том числе: | [43 empty] | в том числе:
|  | материалы |  |  |  | 12: 24190.3 | [31 empty] | материалы
|  | Итого по разделу 4 Материалы |  |  |  | 12: 102821.1 | [32 empty] | Итого по разделу 4 Материалы
Раздел 5. Оборудование | [32 empty] | Раздел 5. Оборудование
73 О | Договор поставки № | Разъединитель РЛНД-1-10II/400 УХЛ1 с приводом ПРНЗ-10 |  |  |  |  | 1 | 1 | 1 |  |  | 9860 | 1,04236 (1,012*1,03) | 10277.67 | [19 empty] | Разъединитель РЛНД-1-10II/400 УХЛ1 с приводом ПРНЗ-10
| 421/пр_2020_п.92_пп.в | Заготовительно-складские расходы для оборудования - 1,2% ПЗ=1,2% (ОЗП=1,2%; ЭМ=1,2%; МАТ=1,2%) | [33 empty] | Заготовительно-складские расходы для оборудования - 1,2% ПЗ=1,2% (ОЗП=1,2%; ЭМ=1,2%; МАТ=1,2%)
| 421/пр_2020_п.91_абз.4 | Транспортные затраты, в случае невозможности их определения на основании расчета или по результатам конъюнктурного анализа (от отпускной цены на такое оборудования) - до 3% ПЗ=1,03 (ОЗП=1,03; ЭМ=1,03; МАТ=1,03) | [33 empty] | Транспортные затраты, в случае невозможности их определения на основании расчета или по результатам конъюнктурного анализа (от отпускной цены на такое оборудования) - до 3% ПЗ=1,03 (ОЗП=1,03; ЭМ=1,03; МАТ=1,03)
|  | Всего по позиции |  |  |  | 12: 10277.67 | [27 empty] | Всего по позиции
74 О | прайс | КТП-400/10/0,4 кВ (ВВ) с ТМГ |  |  |  | шт | 1 | 1 | 1 |  |  | 1596277.05 | 1,04236 (1,012*1,03) | 1663895.35 | [19 empty] | КТП-400/10/0,4 кВ (ВВ) с ТМГ
| 421/пр_2020_п.92_пп.в | Заготовительно-складские расходы для оборудования - 1,2% ПЗ=1,2% (ОЗП=1,2%; ЭМ=1,2%; МАТ=1,2%) | [33 empty] | Заготовительно-складские расходы для оборудования - 1,2% ПЗ=1,2% (ОЗП=1,2%; ЭМ=1,2%; МАТ=1,2%)
| 421/пр_2020_п.91_абз.4 | Транспортные затраты, в случае невозможности их определения на основании расчета или по результатам конъюнктурного анализа (от отпускной цены на такое оборудования) - до 3% ПЗ=1,03 (ОЗП=1,03; ЭМ=1,03; МАТ=1,03) | [33 empty] | Транспортные затраты, в случае невозможности их определения на основании расчета или по результатам конъюнктурного анализа (от отпускной цены на такое оборудования) - до 3% ПЗ=1,03 (ОЗП=1,03; ЭМ=1,03; МАТ=1,03)
|  | Всего по позиции |  |  |  | 12: 1663895.35 | [27 empty] | Всего по позиции
|  | Итоги по разделу 5 Оборудование : | [42 empty] | Итоги по разделу 5 Оборудование :
|  | Оборудование |  |  |  | 12: 1674173.02 | [31 empty] | Оборудование
|  | Итого по разделу 5 Оборудование |  |  |  | 12: 1674173.02 | [32 empty] | Итого по разделу 5 Оборудование
Раздел 6. Перебазировка техники | [32 empty] | Раздел 6. Перебазировка техники
75 | ФСЭМ-91.13.03-111 Сплит-форма Пензенская область на 1 квартал 2026 года.xlsx | Спецавтомобили-вездеходы, грузоподъемность до 8 т |  |  |  | 4: маш.-ч; 5: 4; 6: 1; 7: 4; 12: 8573.28 | [19 empty] | Спецавтомобили-вездеходы, грузоподъемность до 8 т
75 | ФСЭМ-91.13.03-111 | Спецавтомобили-вездеходы, грузоподъемность до 8 т |  |  |  | 4: маш.-ч; 5: 4; 7: 4; 10: 1651.15; 12: 6604.6 | [37 empty] | Спецавтомобили-вездеходы, грузоподъемность до 8 т
75.1 | 4-100-060 | ОТм(Зтм) Средний разряд машинистов 6 |  |  |  | 4: чел.-ч; 5: 1; 7: 4; 10: 492.17; 12: 1968.68 | [28 empty] | ОТм(Зтм) Средний разряд машинистов 6
|  | Итого прямые затраты |  |  |  | 12: 8573.28 | [24 empty] | Итого прямые затраты
|  | ФОТ |  |  |  | 12: 1968.68 | [26 empty] | ФОТ
| Пр/812-049.3-1 | НР Электротехнические установки на других объектах |  |  |  | 4: %; 5: 97; 7: 97; 12: 1909.62 | [26 empty] | НР Электротехнические установки на других объектах
| Пр/774-049.3 | СП Электротехнические установки на других объектах |  |  |  | 4: %; 5: 51; 7: 51; 12: 1004.03 | [26 empty] | СП Электротехнические установки на других объектах
|  | Всего по позиции |  |  |  | 12: 11486.93 | [27 empty] | Всего по позиции
76 | ФСЭМ-91.05.05-015 Сплит-форма Пензенская область на 1 квартал 2026 года.xlsx | Краны на автомобильном ходу, грузоподъемность 16 т |  |  |  | 4: маш.-ч; 5: 4; 6: 1; 7: 4; 12: 8873.64 | [19 empty] | Краны на автомобильном ходу, грузоподъемность 16 т
76 | ФСЭМ-91.05.05-015 | Краны на автомобильном ходу, грузоподъемность 16 т |  |  |  | 4: маш.-ч; 5: 4; 7: 4; 10: 1726.24; 12: 6904.96 | [37 empty] | Краны на автомобильном ходу, грузоподъемность 16 т
76.1 | 4-100-060 | ОТм(Зтм) Средний разряд машинистов 6 |  |  |  | 4: чел.-ч; 5: 1; 7: 4; 10: 492.17; 12: 1968.68 | [28 empty] | ОТм(Зтм) Средний разряд машинистов 6
|  | Итого прямые затраты |  |  |  | 12: 8873.64 | [24 empty] | Итого прямые затраты
|  | ФОТ |  |  |  | 12: 1968.68 | [26 empty] | ФОТ
| Пр/812-049.3-1 | НР Электротехнические установки на других объектах |  |  |  | 4: %; 5: 97; 7: 97; 12: 1909.62 | [26 empty] | НР Электротехнические установки на других объектах
| Пр/774-049.3 | СП Электротехнические установки на других объектах |  |  |  | 4: %; 5: 51; 7: 51; 12: 1004.03 | [26 empty] | СП Электротехнические установки на других объектах
|  | Всего по позиции |  |  |  | 12: 11787.29 | [27 empty] | Всего по позиции
77 | ФСЭМ-91.06.06-014 Сплит-форма Пензенская область на 1 квартал 2026 года.xlsx | Автогидроподъемники, высота подъема 28 м |  |  |  | 4: маш.-ч; 5: 4; 6: 1; 7: 4; 12: 7588.88 | [19 empty] | Автогидроподъемники, высота подъема 28 м
77 | ФСЭМ-91.06.06-014 | Автогидроподъемники, высота подъема 28 м |  |  |  | маш.-ч | 4 |  | 4 | 912.37 | 1.54 | 1405.05 |  | 5620.2 | [37 empty] | Автогидроподъемники, высота подъема 28 м
77.1 | 4-100-060 | ОТм(Зтм) Средний разряд машинистов 6 |  |  |  | 4: чел.-ч; 5: 1; 7: 4; 10: 492.17; 12: 1968.68 | [28 empty] | ОТм(Зтм) Средний разряд машинистов 6
|  | Итого прямые затраты |  |  |  | 12: 7588.88 | [24 empty] | Итого прямые затраты
|  | ФОТ |  |  |  | 12: 1968.68 | [26 empty] | ФОТ
| Пр/812-049.3-1 | НР Электротехнические установки на других объектах |  |  |  | 4: %; 5: 97; 7: 97; 12: 1909.62 | [26 empty] | НР Электротехнические установки на других объектах
| Пр/774-049.3 | СП Электротехнические установки на других объектах |  |  |  | 4: %; 5: 51; 7: 51; 12: 1004.03 | [26 empty] | СП Электротехнические установки на других объектах
|  | Всего по позиции |  |  |  | 12: 10502.53 | [27 empty] | Всего по позиции
78 | ФСЭМ-91.13.03-508 Сплит-форма Пензенская область на 1 квартал 2026 года.xlsx | Автомобили полупассажирские, грузоподъемность до 2 т |  |  |  | 4: маш.-ч; 5: 4; 6: 1; 7: 4; 12: 3828.04 | [19 empty] | Автомобили полупассажирские, грузоподъемность до 2 т
78 | ФСЭМ-91.13.03-508 | Автомобили полупассажирские, грузоподъемность до 2 т |  |  |  | маш.-ч | 4 |  | 4 | 388.56 | 1.52 | 590.61 |  | 2362.44 | [37 empty] | Автомобили полупассажирские, грузоподъемность до 2 т
78.1 | 4-100-040 | ОТм(Зтм) Средний разряд машинистов 4 |  |  |  | 4: чел.-ч; 5: 1; 7: 4; 10: 366.4; 12: 1465.6 | [28 empty] | ОТм(Зтм) Средний разряд машинистов 4
|  | Итого прямые затраты |  |  |  | 12: 3828.04 | [24 empty] | Итого прямые затраты
|  | ФОТ |  |  |  | 12: 1465.6 | [26 empty] | ФОТ
| Пр/812-049.3-1 | НР Электротехнические установки на других объектах |  |  |  | 4: %; 5: 97; 7: 97; 12: 1421.63 | [26 empty] | НР Электротехнические установки на других объектах
| Пр/774-049.3 | СП Электротехнические установки на других объектах |  |  |  | 4: %; 5: 51; 7: 51; 12: 747.46 | [26 empty] | СП Электротехнические установки на других объектах
|  | Всего по позиции |  |  |  | 12: 5997.13 | [27 empty] | Всего по позиции
|  | Итоги по разделу 6 Перебазировка техники : | [42 empty] | Итоги по разделу 6 Перебазировка техники :
|  | Итого прямые затраты (справочно) |  |  |  | 12: 28863.84 | [31 empty] | Итого прямые затраты (справочно)
|  | в том числе: | [43 empty] | в том числе:
|  | Эксплуатация машин |  |  |  | 12: 21492.2 | [31 empty] | Эксплуатация машин
|  | Оплата труда машинистов (Отм) |  |  |  | 12: 7371.64 | [31 empty] | Оплата труда машинистов (Отм)
|  | Монтажные работы |  |  |  | 12: 39773.88 | [31 empty] | Монтажные работы
|  | в том числе: | [43 empty] | в том числе:
|  | эксплуатация машин и механизмов |  |  |  | 12: 21492.2 | [31 empty] | эксплуатация машин и механизмов
|  | оплата труда машинистов (Отм) |  |  |  | 12: 7371.64 | [31 empty] | оплата труда машинистов (Отм)
|  | накладные расходы |  |  |  | 12: 7150.49 | [31 empty] | накладные расходы
|  | сметная прибыль |  |  |  | 12: 3759.55 | [31 empty] | сметная прибыль
|  | Итого ФОТ (справочно) |  |  |  | 12: 7371.64 | [31 empty] | Итого ФОТ (справочно)
|  | Итого накладные расходы (справочно) |  |  |  | 12: 7150.49 | [31 empty] | Итого накладные расходы (справочно)
|  | Итого сметная прибыль (справочно) |  |  |  | 12: 3759.55 | [31 empty] | Итого сметная прибыль (справочно)
|  | Итого по разделу 6 Перебазировка техники |  |  |  | 12: 39773.88 | [32 empty] | Итого по разделу 6 Перебазировка техники
|  | справочно: | [43 empty] | справочно:
|  | Затраты труда машинистов | [43 empty] | Затраты труда машинистов
|  | Справочно | [45 empty] | Справочно
|  | затраты труда машинистов |  |  |  | 7: 16 | [34 empty] | затраты труда машинистов
|  | Итоги по смете: | [50 empty] | Итоги по смете:
|  | Всего прямые затраты (справочно) |  |  |  | 12: 237591.8 | [39 empty] | Всего прямые затраты (справочно)
|  | в том числе: | [51 empty] | в том числе:
|  | Оплата труда рабочих |  |  |  | 12: 44784.86 | [39 empty] | Оплата труда рабочих
|  | Эксплуатация машин |  |  |  | 12: 62881.43 | [39 empty] | Эксплуатация машин
|  | Оплата труда машинистов (Отм) |  |  |  | 12: 18796.16 | [39 empty] | Оплата труда машинистов (Отм)
|  | Материалы |  |  |  | 12: 111129.35 | [39 empty] | Материалы
|  | Строительные работы |  |  |  | 12: 262318.49 | [39 empty] | Строительные работы
|  | в том числе: | [51 empty] | в том числе:
|  | оплата труда |  |  |  | 12: 41741.13 | [39 empty] | оплата труда
|  | эксплуатация машин и механизмов |  |  |  | 12: 41389.23 | [39 empty] | эксплуатация машин и механизмов
|  | оплата труда машинистов (Отм) |  |  |  | 12: 11424.52 | [39 empty] | оплата труда машинистов (Отм)
|  | материалы |  |  |  | 12: 86892.25 | [39 empty] | материалы
|  | накладные расходы |  |  |  | 12: 54303.68 | [39 empty] | накладные расходы
|  | сметная прибыль |  |  |  | 12: 26567.68 | [39 empty] | сметная прибыль
|  | Монтажные работы |  |  |  | 12: 71559.44 | [39 empty] | Монтажные работы
|  | в том числе: | [51 empty] | в том числе:
|  | оплата труда |  |  |  | 12: 3043.73 | [39 empty] | оплата труда
|  | эксплуатация машин и механизмов |  |  |  | 12: 21492.2 | [39 empty] | эксплуатация машин и механизмов
|  | оплата труда машинистов (Отм) |  |  |  | 12: 7371.64 | [39 empty] | оплата труда машинистов (Отм)
|  | материалы |  |  |  | 12: 24237.1 | [39 empty] | материалы
|  | накладные расходы |  |  |  | 12: 10102.91 | [39 empty] | накладные расходы
|  | сметная прибыль |  |  |  | 12: 5311.86 | [39 empty] | сметная прибыль
|  | Оборудование |  |  |  | 12: 1674173.02 | [39 empty] | Оборудование
|  | Всего |  |  |  | 12: 2008050.95 | [40 empty] | Всего
|  | Всего ФОТ (справочно) |  |  |  | 12: 63581.02 | [39 empty] | Всего ФОТ (справочно)
|  | Всего накладные расходы (справочно) |  |  |  | 12: 64406.59 | [39 empty] | Всего накладные расходы (справочно)
|  | Всего сметная прибыль (справочно) |  |  |  | 12: 31879.54 | [39 empty] | Всего сметная прибыль (справочно)
|  | Командировочные расходы (Постановление правительства РФ от 02.10.2002 №729 ред. от 28.10.2022) (ТЗ+ТЗМ)/8*(550+100) |  |  |  | 12: 13664.23 | [39 empty] | Командировочные расходы (Постановление правительства РФ от 02.10.2002 №729 ред. от 28.10.2022) (ТЗ+ТЗМ)/8*(550+100)
|  | ВСЕГО по смете |  |  |  | 12: 2021715.18 | [41 empty] | ВСЕГО по смете
|  | справочно: | [51 empty] | справочно:
|  | Затраты труда рабочих | [51 empty] | Затраты труда рабочих
|  | Затраты труда машинистов | [51 empty] | Затраты труда машинистов
|  | Справочно | [54 empty] | Справочно
|  | затраты труда рабочих |  |  |  | 7: 127.2839 | [43 empty] | затраты труда рабочих
|  | затраты труда машинистов |  |  |  | 7: 40.8913 | [43 empty] | затраты труда машинистов
| Составил: |  |  |  |  | 5: (Л.В. Плеханова) | [44 empty] | (Л.В. Плеханова)
[должность, подпись (инициалы, фамилия)]
| Проверил: |  |  |  |  | 5: (И.Н. Фурасьев) | [45 empty] | (И.Н. Фурасьев)
[должность, подпись (инициалы, фамилия)]
1. Зарегистрирован Министерством юстиции Российской Федерации 10 сентября 2019 г., регистрационный № 55869), с изменениями, внесенными приказом Министерства строительства и жилищно-коммунального хозяйства Российской Федерации от 20 февраля 2021 г. № 79/пр (зарегистрирован Министерством юстиции Российской Федерации 9 августа 2021 г., регистрационный № 64577)
² Под прочими затратами понимаются затраты, учитываемые в соответствии с пунктом 184 Методики.
³ Под прочими работами понимаются затраты, учитываемые в соответствии с пунктами 122-128 Методики.