## КТП-250-10-0,4 кВ №4Г (замена м
Приложение № 3
Утверждено приказом № 421 от 4 августа 2020 г. Минстроя РФ в редакции приказа № 557 от 7 июля 2022 г.
Наименование программного продукта |  |  |  |  | ГРАНД-Смета, версия 2023.3
Наименование редакции сметных нормативов |  |  |  |  | Приказ Минстроя России от 30.12.2021 № 1046/пр; Приказ Минстроя России от 04.08.2020 № 421/пр; Приказ Минстроя России от 21.12.2020 № 812/пр; Приказ Минстроя России от 11.12.2020 № 774/пр; Приказ Минстроя России от 02.08.2023 № 551/пр; Приказ Минстроя России от 14.11.2023 № 817/пр; Приказ Минстроя России от 16.02.2024 № 102/пр; Приказ Минстроя России от 13.05.2024 №323/пр; Приказ Минстроя России от 09.08.2024 №524/пр; Приказ Минстроя России от 07.11.2024 №747/пр; Приказ Минстроя России от 23.01.2025 №30/пр; Приказ Минстроя России от 07.02.2025 №69/пр; Приказ Минстроя России от 19.05.2025 №299/пр; Приказ Минстроя России от 14.08.2025 №490/пр; Приказ Минстроя России от 12.11.2025 №696/пр; Приказ Минстроя России от 17.02.2026 №91/пр | [11 empty] | Наименование редакции сметных нормативов | Приказ Минстроя России от 30.12.2021 № 1046/пр; Приказ Минстроя России от 04.08.2020 № 421/пр; Приказ Минстроя России от 21.12.2020 № 812/пр; Приказ Минстроя России от 11.12.2020 № 774/пр; Приказ Минстроя России от 02.08.2023 № 551/пр; Приказ Минстроя России от 14.11.2023 № 817/пр; Приказ Минстроя России от 16.02.2024 № 102/пр; Приказ Минстроя России от 13.05.2024 №323/пр; Приказ Минстроя России от 09.08.2024 №524/пр; Приказ Минстроя России от 07.11.2024 №747/пр; Приказ Минстроя России от 23.01.2025 №30/пр; Приказ Минстроя России от 07.02.2025 №69/пр; Приказ Минстроя России от 19.05.2025 №299/пр; Приказ Минстроя России от 14.08.2025 №490/пр; Приказ Минстроя России от 12.11.2025 №696/пр; Приказ Минстроя России от 17.02.2026 №91/пр
Реквизиты приказа Минстроя России об утверждении дополнений и изменений к сметным нормативам |  |  |  |  | Приказ Минстроя России от 18 мая 2022 г. № 378/пр, Приказ Минстроя России от 26 августа 2022 г. № 703/пр, Приказ Минстроя России от 26 октября 2022 г. № 905/пр, Приказ Минстроя России от 27 декабря 2022 г. № 1133/пр, Приказ Минстроя России от 10 февраля 2023 г. № 84/пр, Приказ Минстроя России от 11.05.2023 №335/пр; Приказ Минстроя России от 07.07.2022 № 557/пр; Приказ Минстроя России от 02.09.2021 № 636/пр, Приказ Минстроя России от 26.07.2022 № 611/пр; Приказ Минстроя России от 22.04.2022 № 317/пр; Приказ Минстроя России от 02.08.2023 № 551/пр; Приказ Минстроя России от 14.11.2023 № 817/пр; Приказ Минстроя России от 30.01.2024 № 55/пр; Приказ Минстроя России от 16.02.2024 № 102/пр; Приказ Минстроя России от 13.05.2024 №323/пр; Приказ Минстроя России от 09.08.2024 №524/пр; Приказ Минстроя России от 07.11.2024 №747/пр; Приказ Минстроя России от 23.01.2025 №30/пр; Приказ Минстроя России от 07.02.2025 №69/пр; Приказ Минстроя России от 19.05.2025 №299/пр; Приказ Минстроя России от 14.08.2025 №490/пр; Приказ Минстроя России от 12.11.2025 №696/пр; Приказ Минстроя России от 17.02.2026 №91/пр | [9 empty] | Реквизиты приказа Минстроя России об утверждении дополнений и изменений к сметным нормативам | Приказ Минстроя России от 18 мая 2022 г. № 378/пр, Приказ Минстроя России от 26 августа 2022 г. № 703/пр, Приказ Минстроя России от 26 октября 2022 г. № 905/пр, Приказ Минстроя России от 27 декабря 2022 г. № 1133/пр, Приказ Минстроя России от 10 февраля 2023 г. № 84/пр, Приказ Минстроя России от 11.05.2023 №335/пр; Приказ Минстроя России от 07.07.2022 № 557/пр; Приказ Минстроя России от 02.09.2021 № 636/пр, Приказ Минстроя России от 26.07.2022 № 611/пр; Приказ Минстроя России от 22.04.2022 № 317/пр; Приказ Минстроя России от 02.08.2023 № 551/пр; Приказ Минстроя России от 14.11.2023 № 817/пр; Приказ Минстроя России от 30.01.2024 № 55/пр; Приказ Минстроя России от 16.02.2024 № 102/пр; Приказ Минстроя России от 13.05.2024 №323/пр; Приказ Минстроя России от 09.08.2024 №524/пр; Приказ Минстроя России от 07.11.2024 №747/пр; Приказ Минстроя России от 23.01.2025 №30/пр; Приказ Минстроя России от 07.02.2025 №69/пр; Приказ Минстроя России от 19.05.2025 №299/пр; Приказ Минстроя России от 14.08.2025 №490/пр; Приказ Минстроя России от 12.11.2025 №696/пр; Приказ Минстроя России от 17.02.2026 №91/пр |  |  | Реквизиты приказа Минстроя России об утверждении дополнений и изменений к сметным нормативам | Приказ Минстроя России от 18 мая 2022 г. № 378/пр, Приказ Минстроя России от 26 августа 2022 г. № 703/пр, Приказ Минстроя России от 26 октября 2022 г. № 905/пр, Приказ Минстроя России от 27 декабря 2022 г. № 1133/пр, Приказ Минстроя России от 10 февраля 2023 г. № 84/пр, Приказ Минстроя России от 11.05.2023 №335/пр; Приказ Минстроя России от 07.07.2022 № 557/пр; Приказ Минстроя России от 02.09.2021 № 636/пр, Приказ Минстроя России от 26.07.2022 № 611/пр; Приказ Минстроя России от 22.04.2022 № 317/пр; Приказ Минстроя России от 02.08.2023 № 551/пр; Приказ Минстроя России от 14.11.2023 № 817/пр; Приказ Минстроя России от 30.01.2024 № 55/пр; Приказ Минстроя России от 16.02.2024 № 102/пр; Приказ Минстроя России от 13.05.2024 №323/пр; Приказ Минстроя России от 09.08.2024 №524/пр; Приказ Минстроя России от 07.11.2024 №747/пр; Приказ Минстроя России от 23.01.2025 №30/пр; Приказ Минстроя России от 07.02.2025 №69/пр; Приказ Минстроя России от 19.05.2025 №299/пр; Приказ Минстроя России от 14.08.2025 №490/пр; Приказ Минстроя России от 12.11.2025 №696/пр; Приказ Минстроя России от 17.02.2026 №91/пр
Реквизиты письма Минстроя России об индексах изменения сметной стоимости строительства, включаемые в федеральный реестр сметных нормативов и размещаемые в федеральной государственной информационной системе ценообразования в строительстве, подготовленного в соответствии пунктом 85 Методики расчета индексов изменения сметной стоимости строительства, утвержденной приказом Министерства строительства и жилищно-коммунального хозяйства Российской Федерации от 5 июня 2019 г. № 326/пр¹ |  |  |  |  | Письмо Минстроя России от 25.02.2026 № 9859-ИФ/09 | [9 empty] | Реквизиты письма Минстроя России об индексах изменения сметной стоимости строительства, включаемые в федеральный реестр сметных нормативов и размещаемые в федеральной государственной информационной системе ценообразования в строительстве, подготовленного в соответствии пунктом 85 Методики расчета индексов изменения сметной стоимости строительства, утвержденной приказом Министерства строительства и жилищно-коммунального хозяйства Российской Федерации от 5 июня 2019 г. № 326/пр¹ | Письмо Минстроя России от 25.02.2026 № 9859-ИФ/09 |  |  |  |  | Реквизиты письма Минстроя России об индексах изменения сметной стоимости строительства, включаемые в федеральный реестр сметных нормативов и размещаемые в федеральной государственной информационной системе ценообразования в строительстве, подготовленного в соответствии пунктом 85 Методики расчета индексов изменения сметной стоимости строительства, утвержденной приказом Министерства строительства и жилищно-коммунального хозяйства Российской Федерации от 5 июня 2019 г. № 326/пр¹ | Письмо Минстроя России от 25.02.2026 № 9859-ИФ/09
Реквизиты нормативного правового акта об утверждении оплаты труда, утверждаемый в соответствии с пунктом 22(1) Правилами мониторинга цен, утвержденными постановлением Правительства Российской Федерации от 23 декабря 2016 г. № 1452 |  |  |  |  | Приказ Министерства градостроительства и архитектуры Пензенской области от 03.03.2025 № 121/ОП | [9 empty] | Реквизиты нормативного правового акта об утверждении оплаты труда, утверждаемый в соответствии с пунктом 22(1) Правилами мониторинга цен, утвержденными постановлением Правительства Российской Федерации от 23 декабря 2016 г. № 1452 | Приказ Министерства градостроительства и архитектуры Пензенской области от 03.03.2025 № 121/ОП | [6 empty] | Реквизиты нормативного правового акта об утверждении оплаты труда, утверждаемый в соответствии с пунктом 22(1) Правилами мониторинга цен, утвержденными постановлением Правительства Российской Федерации от 23 декабря 2016 г. № 1452 | Приказ Министерства градостроительства и архитектуры Пензенской области от 03.03.2025 № 121/ОП
Обоснование принятых текущих цен на строительные ресурсы | [24 empty] | Обоснование принятых текущих цен на строительные ресурсы
Наименование субъекта Российской Федерации |  |  |  |  | 58. Пензенская область | [10 empty] | 58. Пензенская область | [9 empty] | Наименование субъекта Российской Федерации | 58. Пензенская область
Наименование зоны субъекта Российской Федерации |  |  |  |  | Пензенская область | [10 empty] | Пензенская область | [11 empty] | Наименование зоны субъекта Российской Федерации | Пензенская область
(наименование стройки)
Реконструкция ТП-10/0,4 кВ №4Г/250 кВА | [29 empty] | Реконструкция ТП-10/0,4 кВ №4Г/250 кВА
(наименование объекта капитального строительства)
ЛОКАЛЬНЫЙ СМЕТНЫЙ РАСЧЕТ (СМЕТА) № 02-01
строительно-монтажные работы | [30 empty] | строительно-монтажные работы
(наименование работ и затрат)
Составлен | ресурсно-индексным | методом
Основание
(проектная и (или) иная техническая документация)
Составлен(а) в текущем уровне цен |  | I квартал 2026 года | [29 empty] | I квартал 2026 года
Сметная стоимость |  |  | 1839.61 | тыс.руб.
в том числе:
| строительных работ |  | 308.22 | тыс.руб. |  |  |  |  | Средства на оплату труда рабочих |  |  |  | 53.54 | тыс.руб.
| монтажных работ |  | 69.31 | тыс.руб. |  |  |  |  | Средства на оплату труда машинистов |  |  |  | 22.46 | тыс.руб.
| оборудования |  | 1445.95 | тыс.руб. |  |  |  |  | Нормативные затраты труда рабочих |  |  |  | 150.49 | чел.-ч.
| прочих затрат |  | 0 | тыс.руб. |  |  |  |  | Нормативные затраты труда машинистов |  |  |  | 48.02 | чел.-ч.
№ п/п | Обоснование | Наименование работ и затрат |  |  |  | Единица измерения | Количество |  |  | Сметная стоимость, руб.
[7 empty] | на единицу измерения | коэффициенты | всего с учетом коэффициентов | на единицу измерения в базисном уровне цен | индекс | на единицу измерения в текущем уровне цен | коэффициенты | всего в текущем уровне цен
1 | 2 | 3 |  |  |  | 4 | 5 | 6 | 7 | 8 | 9 | 10 | 11 | 12
Раздел 1. ТП-10/0,4 кВ (демонтаж) | [32 empty] | Раздел 1. ТП-10/0,4 кВ (демонтаж)
1 | ГЭСНм08-02-144-05 | Отсоединение от зажимов жил проводов или кабелей |  |  |  | 4: 100 шт; 5: 0.19; 6: 1; 7: 0.19 | [19 empty] | Отсоединение от зажимов жил проводов или кабелей
|  | Объем=(3+16) / 100 | [32 empty] | Объем=(3+16) / 100
| 421/пр_2020_прил.10_т.3_п.5_гр.3 | Производство работ осуществляется внутри работающих трансформаторных и распределительных подстанций, электропомещениях (щитовые, пультовые, подстанции, реакторные, распределительные устройства и пункты, кабельные шахты, тоннели и каналы, кабельные полуэтажи) с действующим электрооборудованием или кабельными линиями под напряжением ОЗП=1,35; ЭМ=1,35 к расх.; ЗПМ=1,35; ТЗ=1,35; ТЗМ=1,35 | [33 empty] | Производство работ осуществляется внутри работающих трансформаторных и распределительных подстанций, электропомещениях (щитовые, пультовые, подстанции, реакторные, распределительные устройства и пункты, кабельные шахты, тоннели и каналы, кабельные полуэтажи) с действующим электрооборудованием или кабельными линиями под напряжением ОЗП=1,35; ЭМ=1,35 к расх.; ЗПМ=1,35; ТЗ=1,35; ТЗМ=1,35
| 648/пр_2022_п.144_т.2_стр.5_стб.3 | Демонтаж (разборка) сетей инженерно-технического обеспечения ОЗП=0,6; ЭМ=0,6 к расх.; ЗПМ=0,6; МАТ=0 к расх.; ТЗ=0,6; ТЗМ=0,6 | [33 empty] | Демонтаж (разборка) сетей инженерно-технического обеспечения ОЗП=0,6; ЭМ=0,6 к расх.; ЗПМ=0,6; МАТ=0 к расх.; ТЗ=0,6; ТЗМ=0,6
| 421/пр_2020_п.58_пп.б | При применении сметных норм, включенных в сборники ГЭСН (ФЕР, ТЕР), аналогичных технологическим процессам в новом строительстве, в том числе по возведению новых конструктивных элементов ОЗП=1,15; ЭМ=1,25 к расх.; ЗПМ=1,25; ТЗ=1,15; ТЗМ=1,25 | [33 empty] | При применении сметных норм, включенных в сборники ГЭСН (ФЕР, ТЕР), аналогичных технологическим процессам в новом строительстве, в том числе по возведению новых конструктивных элементов ОЗП=1,15; ЭМ=1,25 к расх.; ЗПМ=1,25; ТЗ=1,15; ТЗМ=1,25
| 1 | ОТ(ЗТ) |  |  |  | 4: чел.-ч; 7: 2.676; 12: 958.52 | [22 empty] | ОТ(ЗТ)
| 1-100-38 | Средний разряд работы 3,8 |  |  |  | чел.-ч | 15.12 | 0,9315 (1,35*0,6*1,15) | 2.676 |  |  | 358.19 |  | 958.52 | [23 empty] | Средний разряд работы 3,8
|  | Итого прямые затраты |  |  |  | 12: 958.52 | [24 empty] | Итого прямые затраты
1.1 | 421/пр_2020_п.75_пп.а | Вспомогательные ненормируемые материальные ресурсы |  |  |  | 4: %; 5: 2; 7: 2; 11: 0.6; 12: 12.35 | [25 empty] | Вспомогательные ненормируемые материальные ресурсы
|  | ФОТ |  |  |  | 12: 958.52 | [26 empty] | ФОТ
| Пр/812-049.3-1 | НР Электротехнические установки на других объектах |  |  |  | 4: %; 5: 97; 7: 97; 12: 929.76 | [26 empty] | НР Электротехнические установки на других объектах
| Пр/774-049.3 | СП Электротехнические установки на других объектах |  |  |  | 4: %; 5: 51; 7: 51; 12: 488.85 | [26 empty] | СП Электротехнические установки на других объектах
|  | Всего по позиции |  |  |  | 10: 12576.21; 12: 2389.48 | [27 empty] | Всего по позиции
2 | ГЭСН33-04-029-06 | Демонтаж. Установка оборудования для комплектных трансформаторных подстанций киоскового типа: тупиковых подстанций с воздушными вводами |  |  |  | 4: компл; 5: 1; 6: 1; 7: 1 | [19 empty] | Демонтаж. Установка оборудования для комплектных трансформаторных подстанций киоскового типа: тупиковых подстанций с воздушными вводами
| 421/пр_2020_прил.10_т.3_п.5_гр.3 | Производство работ осуществляется внутри работающих трансформаторных и распределительных подстанций, электропомещениях (щитовые, пультовые, подстанции, реакторные, распределительные устройства и пункты, кабельные шахты, тоннели и каналы, кабельные полуэтажи) с действующим электрооборудованием или кабельными линиями под напряжением ОЗП=1,35; ЭМ=1,35 к расх.; ЗПМ=1,35; ТЗ=1,35; ТЗМ=1,35 | [33 empty] | Производство работ осуществляется внутри работающих трансформаторных и распределительных подстанций, электропомещениях (щитовые, пультовые, подстанции, реакторные, распределительные устройства и пункты, кабельные шахты, тоннели и каналы, кабельные полуэтажи) с действующим электрооборудованием или кабельными линиями под напряжением ОЗП=1,35; ЭМ=1,35 к расх.; ЗПМ=1,35; ТЗ=1,35; ТЗМ=1,35
| 421/пр_2020_прил.10_т.3_п.5_гр.3 | Производство работ осуществляется внутри работающих трансформаторных и распределительных подстанций, электропомещениях (щитовые, пультовые, подстанции, реакторные, распределительные устройства и пункты, кабельные шахты, тоннели и каналы, кабельные полуэтажи) с действующим электрооборудованием или кабельными линиями под напряжением ОЗП=1,35; ЭМ=1,35 к расх.; ЗПМ=1,35; ТЗ=1,35; ТЗМ=1,35 | [33 empty] | Производство работ осуществляется внутри работающих трансформаторных и распределительных подстанций, электропомещениях (щитовые, пультовые, подстанции, реакторные, распределительные устройства и пункты, кабельные шахты, тоннели и каналы, кабельные полуэтажи) с действующим электрооборудованием или кабельными линиями под напряжением ОЗП=1,35; ЭМ=1,35 к расх.; ЗПМ=1,35; ТЗ=1,35; ТЗМ=1,35
| 421/пр_2020_п.58_пп.б | При применении сметных норм, включенных в сборники ГЭСН (ФЕР, ТЕР), аналогичных технологическим процессам в новом строительстве, в том числе по возведению новых конструктивных элементов ОЗП=1,15; ЭМ=1,25 к расх.; ЗПМ=1,25; ТЗ=1,15; ТЗМ=1,25 | [33 empty] | При применении сметных норм, включенных в сборники ГЭСН (ФЕР, ТЕР), аналогичных технологическим процессам в новом строительстве, в том числе по возведению новых конструктивных элементов ОЗП=1,15; ЭМ=1,25 к расх.; ЗПМ=1,25; ТЗ=1,15; ТЗМ=1,25
| 1 | ОТ(ЗТ) |  |  |  | 4: чел.-ч; 7: 60.996; 12: 22681.97 | [22 empty] | ОТ(ЗТ)
| 1-100-41 | Средний разряд работы 4,1 |  |  |  | чел.-ч | 31.2 | 1,955 ((1+(1,35-1)+(1,35-1))*1,15) | 60.996 |  |  | 371.86 |  | 22681.97 | [23 empty] | Средний разряд работы 4,1
| 2 | ЭМ |  |  |  | 12: 18084.52 | [22 empty] | ЭМ
|  | ОТм(ЗТм) |  |  |  | 4: чел.-ч; 7: 10.4763; 12: 5156.1 | [22 empty] | ОТм(ЗТм)
| 91.05.05-015 | Краны на автомобильном ходу, грузоподъемность 16 т |  |  |  | маш.-ч | 4.93 | 2,125 ((1+(1,35-1)+(1,35-1))*1,25) | 10.4763 |  |  | 1726.24 |  | 18084.52 | [23 empty] | Краны на автомобильном ходу, грузоподъемность 16 т
| 4-100-060 | ОТм(Зтм) Средний разряд машинистов 6 |  |  |  | чел.-ч | 4.93 | 2,125 ((1+(1,35-1)+(1,35-1))*1,25) | 10.4763 |  |  | 492.17 |  | 5156.1 | [28 empty] | ОТм(Зтм) Средний разряд машинистов 6
П,Н | 07.1.04.02 | Детали крепления стальные |  |  |  | 4: кг; 5: 0; 7: 0 | [29 empty] | Детали крепления стальные
|  | Итого прямые затраты |  |  |  | 12: 45922.59 | [24 empty] | Итого прямые затраты
|  | ФОТ |  |  |  | 12: 27838.07 | [26 empty] | ФОТ
| Пр/812-027.0-1 | НР Линии электропередачи |  |  |  | 4: %; 5: 103; 7: 103; 12: 28673.21 | [26 empty] | НР Линии электропередачи
| Пр/774-027.0, Приказ № 774/пр от 11.12.2020 п.16 | СП Линии электропередачи |  |  |  | 4: %; 5: 60; 6: 0.85; 7: 51; 12: 14197.42 | [26 empty] | СП Линии электропередачи
|  | Всего по позиции |  |  |  | 10: 88793.22; 12: 88793.22 | [27 empty] | Всего по позиции
3 | ГЭСН33-04-029-04 | Устройство фундаментов для комплектных трансформаторных подстанций киоскового типа: с укладкой на горизонтальную поверхность 6-ти лежней |  |  |  | 4: компл; 5: 1; 6: 1; 7: 1 | [19 empty] | Устройство фундаментов для комплектных трансформаторных подстанций киоскового типа: с укладкой на горизонтальную поверхность 6-ти лежней
| 648/пр_2022_п.144_т.2_стр.1_стб.3 | Демонтаж ОЗП=0,8; ЭМ=0,8 к расх.; ЗПМ=0,8; МАТ=0 к расх.; ТЗ=0,8; ТЗМ=0,8 | [33 empty] | Демонтаж ОЗП=0,8; ЭМ=0,8 к расх.; ЗПМ=0,8; МАТ=0 к расх.; ТЗ=0,8; ТЗМ=0,8
| 421/пр_2020_п.58_пп.б | При применении сметных норм, включенных в сборники ГЭСН (ФЕР, ТЕР), аналогичных технологическим процессам в новом строительстве, в том числе по возведению новых конструктивных элементов ОЗП=1,15; ЭМ=1,25 к расх.; ЗПМ=1,25; ТЗ=1,15; ТЗМ=1,25 | [33 empty] | При применении сметных норм, включенных в сборники ГЭСН (ФЕР, ТЕР), аналогичных технологическим процессам в новом строительстве, в том числе по возведению новых конструктивных элементов ОЗП=1,15; ЭМ=1,25 к расх.; ЗПМ=1,25; ТЗ=1,15; ТЗМ=1,25
| 1 | ОТ(ЗТ) |  |  |  | 4: чел.-ч; 7: 7.8752; 12: 2691.66 | [22 empty] | ОТ(ЗТ)
| 1-100-34 | Средний разряд работы 3,4 |  |  |  | чел.-ч | 8.56 | 0,92 (0,8*1,15) | 7.8752 |  |  | 341.79 |  | 2691.66 | [23 empty] | Средний разряд работы 3,4
| 2 | ЭМ |  |  |  | 12: 6318.04 | [22 empty] | ЭМ
|  | ОТм(ЗТм) |  |  |  | 4: чел.-ч; 7: 3.66; 12: 1801.34 | [22 empty] | ОТм(ЗТм)
| 91.05.05-015 | Краны на автомобильном ходу, грузоподъемность 16 т |  |  |  | маш.-ч | 3.66 | 1 (0,8*1,25) | 3.66 |  |  | 1726.24 |  | 6318.04 | [23 empty] | Краны на автомобильном ходу, грузоподъемность 16 т
| 4-100-060 | ОТм(Зтм) Средний разряд машинистов 6 |  |  |  | чел.-ч | 3.66 | 1 (0,8*1,25) | 3.66 |  |  | 492.17 |  | 1801.34 | [28 empty] | ОТм(Зтм) Средний разряд машинистов 6
П,Н | 02.2.04.03 | Смесь песчано-гравийная |  |  |  | 4: м3; 5: 0; 6: 0; 7: 0 | [29 empty] | Смесь песчано-гравийная
П,Н | 05.1.02.07 | Стойки железобетонные под оборудование |  |  |  | 4: м3; 5: 0; 6: 0; 7: 0 | [29 empty] | Стойки железобетонные под оборудование
|  | Итого прямые затраты |  |  |  | 12: 10811.04 | [24 empty] | Итого прямые затраты
|  | ФОТ |  |  |  | 12: 4493 | [26 empty] | ФОТ
| Пр/812-027.0-1 | НР Линии электропередачи |  |  |  | 4: %; 5: 103; 7: 103; 12: 4627.79 | [26 empty] | НР Линии электропередачи
| Пр/774-027.0, Приказ № 774/пр от 11.12.2020 п.16 | СП Линии электропередачи |  |  |  | 4: %; 5: 60; 6: 0.85; 7: 51; 12: 2291.43 | [26 empty] | СП Линии электропередачи
|  | Всего по позиции |  |  |  | 10: 17730.26; 12: 17730.26 | [27 empty] | Всего по позиции
4 | 15-1 Сплит-форма Пензенская область на 1 квартал 2026 года.xlsx | Погрузка в автотранспортное средство: металлические конструкции весом до 1 т |  |  |  | 1т груза | 2.115 | 1 | 2.115 |  |  | 645.46 |  | 1365.15 | [19 empty] | Погрузка в автотранспортное средство: металлические конструкции весом до 1 т
|  | Всего по позиции |  |  |  | 12: 1365.15 | [27 empty] | Всего по позиции
5 | 01-20-1-01-0111 Сплит-форма Пензенская область на 1 квартал 2026 года.xlsx | Перевозка грузов I класса автомобилями бортовыми грузоподъемностью до 20 т по дорогам с усовершенствованным (асфальтобетонным, цементобетонным, железобетонным, обработанным органическим вяжущим) дорожным покрытием на расстояние 111 км |  |  |  | 1т груза | 2.115 | 1 | 2.115 |  |  | 786.26 |  | 1662.94 | [19 empty] | Перевозка грузов I класса автомобилями бортовыми грузоподъемностью до 20 т по дорогам с усовершенствованным (асфальтобетонным, цементобетонным, железобетонным, обработанным органическим вяжущим) дорожным покрытием на расстояние 111 км
|  | Всего по позиции |  |  |  | 12: 1662.94 | [27 empty] | Всего по позиции
6 | 15-2 Сплит-форма Пензенская область на 1 квартал 2026 года.xlsx | Разгрузка с автотранспортного средства: металлические конструкции весом до 1 т |  |  |  | 1т груза | 2.115 | 1 | 2.115 |  |  | 645.46 |  | 1365.15 | [19 empty] | Разгрузка с автотранспортного средства: металлические конструкции весом до 1 т
|  | Всего по позиции |  |  |  | 12: 1365.15 | [27 empty] | Всего по позиции
|  | Итоги по разделу 1 ТП-10/0,4 кВ (демонтаж) : | [42 empty] | Итоги по разделу 1 ТП-10/0,4 кВ (демонтаж) :
|  | Итого прямые затраты (справочно) |  |  |  | 12: 62097.74 | [31 empty] | Итого прямые затраты (справочно)
|  | в том числе: | [43 empty] | в том числе:
|  | Оплата труда рабочих |  |  |  | 12: 26332.15 | [31 empty] | Оплата труда рабочих
|  | Эксплуатация машин |  |  |  | 12: 24402.56 | [31 empty] | Эксплуатация машин
|  | Оплата труда машинистов (Отм) |  |  |  | 12: 6957.44 | [31 empty] | Оплата труда машинистов (Отм)
|  | Материалы |  |  |  | 12: 4405.59 | [31 empty] | Материалы
|  | Строительные работы |  |  |  | 12: 110916.72 | [31 empty] | Строительные работы
|  | в том числе: | [43 empty] | в том числе:
|  | оплата труда |  |  |  | 12: 25373.63 | [31 empty] | оплата труда
|  | эксплуатация машин и механизмов |  |  |  | 12: 24402.56 | [31 empty] | эксплуатация машин и механизмов
|  | оплата труда машинистов (Отм) |  |  |  | 12: 6957.44 | [31 empty] | оплата труда машинистов (Отм)
|  | материалы |  |  |  | 12: 4393.24 | [31 empty] | материалы
|  | накладные расходы |  |  |  | 12: 33301 | [31 empty] | накладные расходы
|  | сметная прибыль |  |  |  | 12: 16488.85 | [31 empty] | сметная прибыль
|  | Монтажные работы |  |  |  | 12: 2389.48 | [31 empty] | Монтажные работы
|  | в том числе: | [43 empty] | в том числе:
|  | оплата труда |  |  |  | 12: 958.52 | [31 empty] | оплата труда
|  | материалы |  |  |  | 12: 12.35 | [31 empty] | материалы
|  | накладные расходы |  |  |  | 12: 929.76 | [31 empty] | накладные расходы
|  | сметная прибыль |  |  |  | 12: 488.85 | [31 empty] | сметная прибыль
|  | Итого ФОТ (справочно) |  |  |  | 12: 33289.59 | [31 empty] | Итого ФОТ (справочно)
|  | Итого накладные расходы (справочно) |  |  |  | 12: 34230.76 | [31 empty] | Итого накладные расходы (справочно)
|  | Итого сметная прибыль (справочно) |  |  |  | 12: 16977.7 | [31 empty] | Итого сметная прибыль (справочно)
|  | Итого по разделу 1 ТП-10/0,4 кВ (демонтаж) |  |  |  | 12: 113306.2 | [32 empty] | Итого по разделу 1 ТП-10/0,4 кВ (демонтаж)
|  | справочно: | [43 empty] | справочно:
|  | Затраты труда рабочих | [43 empty] | Затраты труда рабочих
|  | Затраты труда машинистов | [43 empty] | Затраты труда машинистов
|  | Справочно | [45 empty] | Справочно
|  | затраты труда рабочих |  |  |  | 7: 71.5472 | [34 empty] | затраты труда рабочих
|  | затраты труда машинистов |  |  |  | 7: 14.1363 | [34 empty] | затраты труда машинистов
Раздел 2. КТП-10/0,4 кВ | [32 empty] | Раздел 2. КТП-10/0,4 кВ
7 | 15-1 Сплит-форма Пензенская область на 1 квартал 2026 года.xlsx | Погрузка в автотранспортное средство: металлические конструкции весом до 1 т |  |  |  | 1т груза | 2.115 | 1 | 2.115 |  |  | 645.46 |  | 1365.15 | [19 empty] | Погрузка в автотранспортное средство: металлические конструкции весом до 1 т
|  | Всего по позиции |  |  |  | 12: 1365.15 | [27 empty] | Всего по позиции
8 | 01-20-1-01-0111 Сплит-форма Пензенская область на 1 квартал 2026 года.xlsx | Перевозка грузов I класса автомобилями бортовыми грузоподъемностью до 20 т по дорогам с усовершенствованным (асфальтобетонным, цементобетонным, железобетонным, обработанным органическим вяжущим) дорожным покрытием на расстояние 111 км |  |  |  | 1т груза | 2.115 | 1 | 2.115 |  |  | 786.26 |  | 1662.94 | [19 empty] | Перевозка грузов I класса автомобилями бортовыми грузоподъемностью до 20 т по дорогам с усовершенствованным (асфальтобетонным, цементобетонным, железобетонным, обработанным органическим вяжущим) дорожным покрытием на расстояние 111 км
|  | Всего по позиции |  |  |  | 12: 1662.94 | [27 empty] | Всего по позиции
9 | 15-2 Сплит-форма Пензенская область на 1 квартал 2026 года.xlsx | Разгрузка с автотранспортного средства: металлические конструкции весом до 1 т |  |  |  | 1т груза | 2.115 | 1 | 2.115 |  |  | 645.46 |  | 1365.15 | [19 empty] | Разгрузка с автотранспортного средства: металлические конструкции весом до 1 т
|  | Всего по позиции |  |  |  | 12: 1365.15 | [27 empty] | Всего по позиции
10 | ГЭСН11-01-002-04 | Устройство подстилающих слоев: щебеночных | [31 empty] | Устройство подстилающих слоев: щебеночных | bar: 4 to 7
| 421/пр_2020_п.58_пп.б | При применении сметных норм, включенных в сборники ГЭСН (ФЕР, ТЕР), аналогичных технологическим процессам в новом строительстве, в том числе по возведению новых конструктивных элементов ОЗП=1,15; ЭМ=1,25 к расх.; ЗПМ=1,25; ТЗ=1,15; ТЗМ=1,25 | [33 empty] | При применении сметных норм, включенных в сборники ГЭСН (ФЕР, ТЕР), аналогичных технологическим процессам в новом строительстве, в том числе по возведению новых конструктивных элементов ОЗП=1,15; ЭМ=1,25 к расх.; ЗПМ=1,25; ТЗ=1,15; ТЗМ=1,25
| 1 | ОТ(ЗТ) |  |  |  | 4: чел.-ч; 7: 3.726; 12: 1258.23 | [22 empty] | ОТ(ЗТ)
| 1-100-33 | Средний разряд работы 3,3 |  |  |  | чел.-ч | 3.24 | 1.15 | 3.726 |  |  | 337.69 |  | 1258.23 | [23 empty] | Средний разряд работы 3,3
| 2 | ЭМ |  |  |  | 12: 440.93 | [22 empty] | ЭМ
|  | ОТм(ЗТм) |  |  |  | 4: чел.-ч; 7: 0.6875; 12: 258.05 | [22 empty] | ОТм(ЗТм)
| 91.06.05-011 | Погрузчики одноковшовые универсальные фронтальные пневмоколесные, номинальная вместимость основного ковша 2,6 м3, грузоподъемность 5 т |  |  |  | маш.-ч | 0.09 | 1.25 | 0.1125 |  |  | 1698.85 |  | 191.12 | [23 empty] | Погрузчики одноковшовые универсальные фронтальные пневмоколесные, номинальная вместимость основного ковша 2,6 м3, грузоподъемность 5 т
| 4-100-050 | ОТм(Зтм) Средний разряд машинистов 5 |  |  |  | чел.-ч | 0.09 | 1.25 | 0.1125 |  |  | 421.08 |  | 47.37 | [28 empty] | ОТм(Зтм) Средний разряд машинистов 5
| 91.08.09-023 | Трамбовки пневматические при работе от передвижных компрессорных установок |  |  |  | маш.-ч | 0.93 | 1.25 | 1.1625 | 2.41 | 1.19 | 2.87 |  | 3.34 | [23 empty] | Трамбовки пневматические при работе от передвижных компрессорных установок
| 91.18.01-007 | Компрессоры винтовые передвижные с двигателем внутреннего сгорания, давление до 0,7 МПа (7 атм), производительность до 5,4 м3/мин |  |  |  | маш.-ч | 0.46 | 1.25 | 0.575 |  |  | 428.64 |  | 246.47 | [23 empty] | Компрессоры винтовые передвижные с двигателем внутреннего сгорания, давление до 0,7 МПа (7 атм), производительность до 5,4 м3/мин
| 4-100-040 | ОТм(Зтм) Средний разряд машинистов 4 |  |  |  | чел.-ч | 0.46 | 1.25 | 0.575 |  |  | 366.4 |  | 210.68 | [28 empty] | ОТм(Зтм) Средний разряд машинистов 4
| 4 | М |  |  |  | 12: 4.71 | [22 empty] | М
| 01.7.03.01-0001 | Вода |  |  |  | м3 | 0.15 |  | 0.15 | 35.71 | 0.88 | 31.42 |  | 4.71 | [23 empty] | Вода
Н | 02.2.02.02 | Каменная мелочь марки 300 |  |  |  | 4: м3; 5: 0.11; 7: 0.11 | [29 empty] | Каменная мелочь марки 300
Н | 02.2.05.04 | Щебень из природного камня для строительных работ фракции 10-20 мм |  |  |  | 4: м3; 5: 0.09; 7: 0.09 | [29 empty] | Щебень из природного камня для строительных работ фракции 10-20 мм
Н | 02.2.05.04 | Щебень из природного камня для строительных работ фракции 40-70 мм | [41 empty] | Щебень из природного камня для строительных работ фракции 40-70 мм | bar: 4 to 5; 7
Н | 02.2.05.04 | Щебень из природного камня для строительных работ фракции 5-10 мм |  |  |  | 4: м3; 5: 0.1; 7: 0.1 | [29 empty] | Щебень из природного камня для строительных работ фракции 5-10 мм
|  | Итого прямые затраты |  |  |  | 12: 1961.92 | [24 empty] | Итого прямые затраты
|  | ФОТ |  |  |  | 12: 1516.28 | [26 empty] | ФОТ
| Пр/812-011.0-1 | НР Полы |  |  |  | 4: %; 5: 112; 7: 112; 12: 1698.23 | [26 empty] | НР Полы
| Пр/774-011.0, Приказ № 774/пр от 11.12.2020 п.16 | СП Полы |  |  |  | 4: %; 5: 65; 6: 0.85; 7: 55.25; 12: 837.74 | [26 empty] | СП Полы
|  | Всего по позиции |  |  |  | 10: 4497.89; 12: 4497.89 | [27 empty] | Всего по позиции
11 | ГЭСН33-04-029-04 | Устройство фундаментов для комплектных трансформаторных подстанций киоскового типа: с укладкой на горизонтальную поверхность 6-ти лежней |  |  |  | 4: компл; 5: 1; 6: 1; 7: 1 | [19 empty] | Устройство фундаментов для комплектных трансформаторных подстанций киоскового типа: с укладкой на горизонтальную поверхность 6-ти лежней
| 421/пр_2020_п.58_пп.б | При применении сметных норм, включенных в сборники ГЭСН (ФЕР, ТЕР), аналогичных технологическим процессам в новом строительстве, в том числе по возведению новых конструктивных элементов ОЗП=1,15; ЭМ=1,25 к расх.; ЗПМ=1,25; ТЗ=1,15; ТЗМ=1,25 | [33 empty] | При применении сметных норм, включенных в сборники ГЭСН (ФЕР, ТЕР), аналогичных технологическим процессам в новом строительстве, в том числе по возведению новых конструктивных элементов ОЗП=1,15; ЭМ=1,25 к расх.; ЗПМ=1,25; ТЗ=1,15; ТЗМ=1,25
| 1 | ОТ(ЗТ) |  |  |  | 4: чел.-ч; 7: 9.844; 12: 3364.58 | [22 empty] | ОТ(ЗТ)
| 1-100-34 | Средний разряд работы 3,4 |  |  |  | чел.-ч | 8.56 | 1.15 | 9.844 |  |  | 341.79 |  | 3364.58 | [23 empty] | Средний разряд работы 3,4
| 2 | ЭМ |  |  |  | 12: 7897.55 | [22 empty] | ЭМ
|  | ОТм(ЗТм) |  |  |  | 4: чел.-ч; 7: 4.575; 12: 2251.68 | [22 empty] | ОТм(ЗТм)
| 91.05.05-015 | Краны на автомобильном ходу, грузоподъемность 16 т |  |  |  | маш.-ч | 3.66 | 1.25 | 4.575 |  |  | 1726.24 |  | 7897.55 | [23 empty] | Краны на автомобильном ходу, грузоподъемность 16 т
| 4-100-060 | ОТм(Зтм) Средний разряд машинистов 6 |  |  |  | чел.-ч | 3.66 | 1.25 | 4.575 |  |  | 492.17 |  | 2251.68 | [28 empty] | ОТм(Зтм) Средний разряд машинистов 6
П,Н | 02.2.04.03 | Смесь песчано-гравийная |  |  |  | 4: м3; 5: 0; 7: 0 | [29 empty] | Смесь песчано-гравийная
П,Н | 05.1.02.07 | Стойки железобетонные под оборудование |  |  |  | 4: м3; 5: 0; 7: 0 | [29 empty] | Стойки железобетонные под оборудование
|  | Итого прямые затраты |  |  |  | 12: 13513.81 | [24 empty] | Итого прямые затраты
|  | ФОТ |  |  |  | 12: 5616.26 | [26 empty] | ФОТ
| Пр/812-027.0-1 | НР Линии электропередачи |  |  |  | 4: %; 5: 103; 7: 103; 12: 5784.75 | [26 empty] | НР Линии электропередачи
| Пр/774-027.0, Приказ № 774/пр от 11.12.2020 п.16 | СП Линии электропередачи |  |  |  | 4: %; 5: 60; 6: 0.85; 7: 51; 12: 2864.29 | [26 empty] | СП Линии электропередачи
|  | Всего по позиции |  |  |  | 10: 22162.85; 12: 22162.85 | [27 empty] | Всего по позиции
12 | ГЭСН33-04-029-06 | Установка оборудования для комплектных трансформаторных подстанций киоскового типа: тупиковых подстанций с воздушными вводами |  |  |  | 4: компл; 5: 1; 6: 1; 7: 1 | [19 empty] | Установка оборудования для комплектных трансформаторных подстанций киоскового типа: тупиковых подстанций с воздушными вводами
| 421/пр_2020_п.58_пп.б | При применении сметных норм, включенных в сборники ГЭСН (ФЕР, ТЕР), аналогичных технологическим процессам в новом строительстве, в том числе по возведению новых конструктивных элементов ОЗП=1,15; ЭМ=1,25 к расх.; ЗПМ=1,25; ТЗ=1,15; ТЗМ=1,25 | [33 empty] | При применении сметных норм, включенных в сборники ГЭСН (ФЕР, ТЕР), аналогичных технологическим процессам в новом строительстве, в том числе по возведению новых конструктивных элементов ОЗП=1,15; ЭМ=1,25 к расх.; ЗПМ=1,25; ТЗ=1,15; ТЗМ=1,25
| 1 | ОТ(ЗТ) |  |  |  | 4: чел.-ч; 7: 35.88; 12: 13342.34 | [22 empty] | ОТ(ЗТ)
| 1-100-41 | Средний разряд работы 4,1 |  |  |  | чел.-ч | 31.2 | 1.15 | 35.88 |  |  | 371.86 |  | 13342.34 | [23 empty] | Средний разряд работы 4,1
| 2 | ЭМ |  |  |  | 12: 10637.95 | [22 empty] | ЭМ
|  | ОТм(ЗТм) |  |  |  | 4: чел.-ч; 7: 6.1625; 12: 3033 | [22 empty] | ОТм(ЗТм)
| 91.05.05-015 | Краны на автомобильном ходу, грузоподъемность 16 т |  |  |  | маш.-ч | 4.93 | 1.25 | 6.1625 |  |  | 1726.24 |  | 10637.95 | [23 empty] | Краны на автомобильном ходу, грузоподъемность 16 т
| 4-100-060 | ОТм(Зтм) Средний разряд машинистов 6 |  |  |  | чел.-ч | 4.93 | 1.25 | 6.1625 |  |  | 492.17 |  | 3033 | [28 empty] | ОТм(Зтм) Средний разряд машинистов 6
П,Н | 07.1.04.02 | Детали крепления стальные |  |  |  | 4: кг; 5: 0; 7: 0 | [29 empty] | Детали крепления стальные
|  | Итого прямые затраты |  |  |  | 12: 27013.29 | [24 empty] | Итого прямые затраты
|  | ФОТ |  |  |  | 12: 16375.34 | [26 empty] | ФОТ
| Пр/812-027.0-1 | НР Линии электропередачи |  |  |  | 4: %; 5: 103; 7: 103; 12: 16866.6 | [26 empty] | НР Линии электропередачи
| Пр/774-027.0, Приказ № 774/пр от 11.12.2020 п.16 | СП Линии электропередачи |  |  |  | 4: %; 5: 60; 6: 0.85; 7: 51; 12: 8351.42 | [26 empty] | СП Линии электропередачи
|  | Всего по позиции |  |  |  | 10: 52231.31; 12: 52231.31 | [27 empty] | Всего по позиции
13 | ГЭСНм08-02-144-05 | Присоединение к зажимам жил проводов или кабелей сечением: до 70 мм2 |  |  |  | 4: 100 шт; 5: 0.19; 6: 1; 7: 0.19 | [19 empty] | Присоединение к зажимам жил проводов или кабелей сечением: до 70 мм2
|  | Объем=(3+16) / 100 | [32 empty] | Объем=(3+16) / 100
| 421/пр_2020_п.58_пп.б | При применении сметных норм, включенных в сборники ГЭСН (ФЕР, ТЕР), аналогичных технологическим процессам в новом строительстве, в том числе по возведению новых конструктивных элементов ОЗП=1,15; ЭМ=1,25 к расх.; ЗПМ=1,25; ТЗ=1,15; ТЗМ=1,25 | [33 empty] | При применении сметных норм, включенных в сборники ГЭСН (ФЕР, ТЕР), аналогичных технологическим процессам в новом строительстве, в том числе по возведению новых конструктивных элементов ОЗП=1,15; ЭМ=1,25 к расх.; ЗПМ=1,25; ТЗ=1,15; ТЗМ=1,25
| 1 | ОТ(ЗТ) |  |  |  | 4: чел.-ч; 7: 3.3037; 12: 1183.36 | [22 empty] | ОТ(ЗТ)
| 1-100-38 | Средний разряд работы 3,8 |  |  |  | чел.-ч | 15.12 | 1.15 | 3.3037 |  |  | 358.19 |  | 1183.36 | [23 empty] | Средний разряд работы 3,8
|  | Итого прямые затраты |  |  |  | 12: 1183.36 | [24 empty] | Итого прямые затраты
13.1 | 421/пр_2020_п.75_пп.а | Вспомогательные ненормируемые материальные ресурсы |  |  |  | 4: %; 5: 2; 7: 2; 12: 20.58 | [25 empty] | Вспомогательные ненормируемые материальные ресурсы
|  | ФОТ |  |  |  | 12: 1183.36 | [26 empty] | ФОТ
| Пр/812-049.3-1 | НР Электротехнические установки на других объектах |  |  |  | 4: %; 5: 97; 7: 97; 12: 1147.86 | [26 empty] | НР Электротехнические установки на других объектах
| Пр/774-049.3 | СП Электротехнические установки на других объектах |  |  |  | 4: %; 5: 51; 7: 51; 12: 603.51 | [26 empty] | СП Электротехнические установки на других объектах
|  | Всего по позиции |  |  |  | 10: 15554.26; 12: 2955.31 | [27 empty] | Всего по позиции
заземление КТП | [49 empty] | заземление КТП
14 | ГЭСН01-02-057-02 | Разработка грунта вручную в траншеях глубиной до 2 м без креплений с откосами, группа грунтов: 2 |  |  |  | 4: 100 м3; 5: 0.03; 6: 1; 7: 0.03 | [19 empty] | Разработка грунта вручную в траншеях глубиной до 2 м без креплений с откосами, группа грунтов: 2
|  | Объем=3 / 100 | [32 empty] | Объем=3 / 100
| 421/пр_2020_п.58_пп.б | При применении сметных норм, включенных в сборники ГЭСН (ФЕР, ТЕР), аналогичных технологическим процессам в новом строительстве, в том числе по возведению новых конструктивных элементов ОЗП=1,15; ЭМ=1,25 к расх.; ЗПМ=1,25; ТЗ=1,15; ТЗМ=1,25 | [33 empty] | При применении сметных норм, включенных в сборники ГЭСН (ФЕР, ТЕР), аналогичных технологическим процессам в новом строительстве, в том числе по возведению новых конструктивных элементов ОЗП=1,15; ЭМ=1,25 к расх.; ЗПМ=1,25; ТЗ=1,15; ТЗМ=1,25
| 1 | ОТ(ЗТ) |  |  |  | 4: чел.-ч; 7: 5.313; 12: 1583.49 | [22 empty] | ОТ(ЗТ)
| 1-100-20 | Средний разряд работы 2,0 |  |  |  | чел.-ч | 154 | 1.15 | 5.313 |  |  | 298.04 |  | 1583.49 | [23 empty] | Средний разряд работы 2,0
|  | Итого прямые затраты |  |  |  | 12: 1583.49 | [24 empty] | Итого прямые затраты
|  | ФОТ |  |  |  | 12: 1583.49 | [26 empty] | ФОТ
| Пр/812-001.2-1 | НР Земляные работы, выполняемые ручным способом |  |  |  | 4: %; 5: 89; 7: 89; 12: 1409.31 | [26 empty] | НР Земляные работы, выполняемые ручным способом
| Пр/774-001.2, Приказ № 774/пр от 11.12.2020 п.16 | СП Земляные работы, выполняемые ручным способом |  |  |  | 4: %; 5: 40; 6: 0.85; 7: 34; 12: 538.39 | [26 empty] | СП Земляные работы, выполняемые ручным способом
|  | Всего по позиции |  |  |  | 10: 117706.33; 12: 3531.19 | [27 empty] | Всего по позиции
15 | ГЭСН33-04-015-01 | Устройство шин заземления опор ВЛ и подстанций |  |  |  | 4: 10 м; 5: 3; 6: 1; 7: 3 | [19 empty] | Устройство шин заземления опор ВЛ и подстанций
|  | Объем=30 / 10 | [32 empty] | Объем=30 / 10
| 421/пр_2020_п.58_пп.б | При применении сметных норм, включенных в сборники ГЭСН (ФЕР, ТЕР), аналогичных технологическим процессам в новом строительстве, в том числе по возведению новых конструктивных элементов ОЗП=1,15; ЭМ=1,25 к расх.; ЗПМ=1,25; ТЗ=1,15; ТЗМ=1,25 | [33 empty] | При применении сметных норм, включенных в сборники ГЭСН (ФЕР, ТЕР), аналогичных технологическим процессам в новом строительстве, в том числе по возведению новых конструктивных элементов ОЗП=1,15; ЭМ=1,25 к расх.; ЗПМ=1,25; ТЗ=1,15; ТЗМ=1,25
| 1 | ОТ(ЗТ) |  |  |  | 4: чел.-ч; 7: 6.21; 12: 2003.66 | [22 empty] | ОТ(ЗТ)
| 1-100-29 | Средний разряд работы 2,9 |  |  |  | чел.-ч | 1.8 | 1.15 | 6.21 |  |  | 322.65 |  | 2003.66 | [23 empty] | Средний разряд работы 2,9
| 2 | ЭМ |  |  |  | 12: 47.54 | [22 empty] | ЭМ
|  | ОТм(ЗТм) |  |  |  | 4: чел.-ч; 7: 0.0375; 12: 13.74 | [22 empty] | ОТм(ЗТм)
| 91.14.02-001 | Автомобили бортовые, грузоподъемность до 5 т |  |  |  | маш.-ч | 0.01 | 1.25 | 0.0375 |  |  | 683.1 |  | 25.62 | [23 empty] | Автомобили бортовые, грузоподъемность до 5 т
| 4-100-040 | ОТм(Зтм) Средний разряд машинистов 4 |  |  |  | чел.-ч | 0.01 | 1.25 | 0.0375 |  |  | 366.4 |  | 13.74 | [28 empty] | ОТм(Зтм) Средний разряд машинистов 4
| 91.17.04-034 | Агрегаты сварочные с двигателем внутреннего сгорания для ручной дуговой сварки, сварочный ток до 400 А, количество постов 1 |  |  |  | маш.-ч | 0.05 | 1.25 | 0.1875 |  |  | 116.93 |  | 21.92 | [23 empty] | Агрегаты сварочные с двигателем внутреннего сгорания для ручной дуговой сварки, сварочный ток до 400 А, количество постов 1
| 4 | М |  |  |  | 12: 52.66 | [22 empty] | М
| 01.7.11.07-0227 | Электроды сварочные для сварки низколегированных и углеродистых сталей УОНИ 13/45, Э42А, диаметр 4-5 мм |  |  |  | кг | 0.12 |  | 0.36 | 155.63 | 0.94 | 146.29 |  | 52.66 | [23 empty] | Электроды сварочные для сварки низколегированных и углеродистых сталей УОНИ 13/45, Э42А, диаметр 4-5 мм
П,Н | 08.3.04.02 | Сталь стержневая диаметром до 10 мм |  |  |  | 4: т; 5: 0; 7: 0 | [29 empty] | Сталь стержневая диаметром до 10 мм
|  | Итого прямые затраты |  |  |  | 12: 2117.6 | [24 empty] | Итого прямые затраты
|  | ФОТ |  |  |  | 12: 2017.4 | [26 empty] | ФОТ
| Пр/812-027.0-1 | НР Линии электропередачи |  |  |  | 4: %; 5: 103; 7: 103; 12: 2077.92 | [26 empty] | НР Линии электропередачи
| Пр/774-027.0, Приказ № 774/пр от 11.12.2020 п.16 | СП Линии электропередачи |  |  |  | 4: %; 5: 60; 6: 0.85; 7: 51; 12: 1028.87 | [26 empty] | СП Линии электропередачи
|  | Всего по позиции |  |  |  | 10: 1741.46; 12: 5224.39 | [27 empty] | Всего по позиции
16 | ГЭСН01-02-061-01 | Засыпка вручную траншей, пазух котлованов и ям, группа грунтов: 1 |  |  |  | 4: 100 м3; 5: 0.03; 6: 1; 7: 0.03 | [19 empty] | Засыпка вручную траншей, пазух котлованов и ям, группа грунтов: 1
|  | Объем=3 / 100 | [32 empty] | Объем=3 / 100
| 421/пр_2020_п.58_пп.б | При применении сметных норм, включенных в сборники ГЭСН (ФЕР, ТЕР), аналогичных технологическим процессам в новом строительстве, в том числе по возведению новых конструктивных элементов ОЗП=1,15; ЭМ=1,25 к расх.; ЗПМ=1,25; ТЗ=1,15; ТЗМ=1,25 | [33 empty] | При применении сметных норм, включенных в сборники ГЭСН (ФЕР, ТЕР), аналогичных технологическим процессам в новом строительстве, в том числе по возведению новых конструктивных элементов ОЗП=1,15; ЭМ=1,25 к расх.; ЗПМ=1,25; ТЗ=1,15; ТЗМ=1,25
| 1 | ОТ(ЗТ) |  |  |  | 4: чел.-ч; 7: 3.0532; 12: 872.41 | [22 empty] | ОТ(ЗТ)
| 1-100-15 | Средний разряд работы 1,5 |  |  |  | чел.-ч | 88.5 | 1.15 | 3.0532 |  |  | 285.73 |  | 872.41 | [23 empty] | Средний разряд работы 1,5
|  | Итого прямые затраты |  |  |  | 12: 872.41 | [24 empty] | Итого прямые затраты
|  | ФОТ |  |  |  | 12: 872.41 | [26 empty] | ФОТ
| Пр/812-001.2-1 | НР Земляные работы, выполняемые ручным способом |  |  |  | 4: %; 5: 89; 7: 89; 12: 776.44 | [26 empty] | НР Земляные работы, выполняемые ручным способом
| Пр/774-001.2, Приказ № 774/пр от 11.12.2020 п.16 | СП Земляные работы, выполняемые ручным способом |  |  |  | 4: %; 5: 40; 6: 0.85; 7: 34; 12: 296.62 | [26 empty] | СП Земляные работы, выполняемые ручным способом
|  | Всего по позиции |  |  |  | 10: 64849; 12: 1945.47 | [27 empty] | Всего по позиции
17 | ГЭСН33-03-004-01 | Забивка вертикальных заземлителей механизированная на глубину до 5 м |  |  |  | 4: шт; 5: 6; 6: 1; 7: 6 | [19 empty] | Забивка вертикальных заземлителей механизированная на глубину до 5 м
| 421/пр_2020_п.58_пп.б | При применении сметных норм, включенных в сборники ГЭСН (ФЕР, ТЕР), аналогичных технологическим процессам в новом строительстве, в том числе по возведению новых конструктивных элементов ОЗП=1,15; ЭМ=1,25 к расх.; ЗПМ=1,25; ТЗ=1,15; ТЗМ=1,25 | [33 empty] | При применении сметных норм, включенных в сборники ГЭСН (ФЕР, ТЕР), аналогичных технологическим процессам в новом строительстве, в том числе по возведению новых конструктивных элементов ОЗП=1,15; ЭМ=1,25 к расх.; ЗПМ=1,25; ТЗ=1,15; ТЗМ=1,25
| 1 | ОТ(ЗТ) |  |  |  | 4: чел.-ч; 7: 3.105; 12: 1001.83 | [22 empty] | ОТ(ЗТ)
| 1-100-29 | Средний разряд работы 2,9 |  |  |  | чел.-ч | 0.45 | 1.15 | 3.105 |  |  | 322.65 |  | 1001.83 | [23 empty] | Средний разряд работы 2,9
| 2 | ЭМ |  |  |  | 12: 1343.98 | [22 empty] | ЭМ
|  | ОТм(ЗТм) |  |  |  | 4: чел.-ч; 7: 2.4; 12: 879.36 | [22 empty] | ОТм(ЗТм)
| 91.17.04-034 | Агрегаты сварочные с двигателем внутреннего сгорания для ручной дуговой сварки, сварочный ток до 400 А, количество постов 1 |  |  |  | маш.-ч | 0.12 | 1.25 | 0.9 |  |  | 116.93 |  | 105.24 | [23 empty] | Агрегаты сварочные с двигателем внутреннего сгорания для ручной дуговой сварки, сварочный ток до 400 А, количество постов 1
| 91.18.01-007 | Компрессоры винтовые передвижные с двигателем внутреннего сгорания, давление до 0,7 МПа (7 атм), производительность до 5,4 м3/мин |  |  |  | маш.-ч | 0.32 | 1.25 | 2.4 |  |  | 428.64 |  | 1028.74 | [23 empty] | Компрессоры винтовые передвижные с двигателем внутреннего сгорания, давление до 0,7 МПа (7 атм), производительность до 5,4 м3/мин
| 4-100-040 | ОТм(Зтм) Средний разряд машинистов 4 |  |  |  | чел.-ч | 0.32 | 1.25 | 2.4 |  |  | 366.4 |  | 879.36 | [28 empty] | ОТм(Зтм) Средний разряд машинистов 4
| 91.21.22-195 | Машины пневматические при работе от передвижных компрессорных установок для забивания в грунт под любым углом наклона к горизонту и извлечения стержней диаметром от 12 до 25 мм, длиной от 2 до 15 м |  |  |  | маш.-ч | 0.32 | 1.25 | 2.4 | 73.53 | 1.19 | 87.5 |  | 210 | [23 empty] | Машины пневматические при работе от передвижных компрессорных установок для забивания в грунт под любым углом наклона к горизонту и извлечения стержней диаметром от 12 до 25 мм, длиной от 2 до 15 м
| 4 | М |  |  |  | 12: 1363.32 | [22 empty] | М
| 01.7.11.07-0227 | Электроды сварочные для сварки низколегированных и углеродистых сталей УОНИ 13/45, Э42А, диаметр 4-5 мм |  |  |  | кг | 0.03 |  | 0.18 | 155.63 | 0.94 | 146.29 |  | 26.33 | [23 empty] | Электроды сварочные для сварки низколегированных и углеродистых сталей УОНИ 13/45, Э42А, диаметр 4-5 мм
| 08.4.03.02-0002 | Сталь арматурная горячекатаная гладкая, класс A-I, диаметр 6-22 мм |  |  |  | 4: т; 5: 0.005; 7: 0.03; 10: 44566.45; 12: 1336.99 | [23 empty] | Сталь арматурная горячекатаная гладкая, класс A-I, диаметр 6-22 мм
|  | Итого прямые затраты |  |  |  | 12: 4588.49 | [24 empty] | Итого прямые затраты
|  | ФОТ |  |  |  | 12: 1881.19 | [26 empty] | ФОТ
| Пр/812-027.0-1 | НР Линии электропередачи |  |  |  | 4: %; 5: 103; 7: 103; 12: 1937.63 | [26 empty] | НР Линии электропередачи
| Пр/774-027.0, Приказ № 774/пр от 11.12.2020 п.16 | СП Линии электропередачи |  |  |  | 4: %; 5: 60; 6: 0.85; 7: 51; 12: 959.41 | [26 empty] | СП Линии электропередачи
|  | Всего по позиции |  |  |  | 10: 1247.59; 12: 7485.53 | [27 empty] | Всего по позиции
|  | Итоги по разделу 2 КТП-10/0,4 кВ : | [42 empty] | Итоги по разделу 2 КТП-10/0,4 кВ :
|  | Итого прямые затраты (справочно) |  |  |  | 12: 57248.19 | [31 empty] | Итого прямые затраты (справочно)
|  | в том числе: | [43 empty] | в том числе:
|  | Оплата труда рабочих |  |  |  | 12: 24609.9 | [31 empty] | Оплата труда рабочих
|  | Эксплуатация машин |  |  |  | 12: 20367.95 | [31 empty] | Эксплуатация машин
|  | Оплата труда машинистов (Отм) |  |  |  | 12: 6435.83 | [31 empty] | Оплата труда машинистов (Отм)
|  | Материалы |  |  |  | 12: 5834.51 | [31 empty] | Материалы
|  | Строительные работы |  |  |  | 12: 101471.87 | [31 empty] | Строительные работы
|  | в том числе: | [43 empty] | в том числе:
|  | оплата труда |  |  |  | 12: 23426.54 | [31 empty] | оплата труда
|  | эксплуатация машин и механизмов |  |  |  | 12: 20367.95 | [31 empty] | эксплуатация машин и механизмов
|  | оплата труда машинистов (Отм) |  |  |  | 12: 6435.83 | [31 empty] | оплата труда машинистов (Отм)
|  | материалы |  |  |  | 12: 5813.93 | [31 empty] | материалы
|  | накладные расходы |  |  |  | 12: 30550.88 | [31 empty] | накладные расходы
|  | сметная прибыль |  |  |  | 12: 14876.74 | [31 empty] | сметная прибыль
|  | Монтажные работы |  |  |  | 12: 2955.31 | [31 empty] | Монтажные работы
|  | в том числе: | [43 empty] | в том числе:
|  | оплата труда |  |  |  | 12: 1183.36 | [31 empty] | оплата труда
|  | материалы |  |  |  | 12: 20.58 | [31 empty] | материалы
|  | накладные расходы |  |  |  | 12: 1147.86 | [31 empty] | накладные расходы
|  | сметная прибыль |  |  |  | 12: 603.51 | [31 empty] | сметная прибыль
|  | Итого ФОТ (справочно) |  |  |  | 12: 31045.73 | [31 empty] | Итого ФОТ (справочно)
|  | Итого накладные расходы (справочно) |  |  |  | 12: 31698.74 | [31 empty] | Итого накладные расходы (справочно)
|  | Итого сметная прибыль (справочно) |  |  |  | 12: 15480.25 | [31 empty] | Итого сметная прибыль (справочно)
|  | Итого по разделу 2 КТП-10/0,4 кВ |  |  |  | 12: 104427.18 | [32 empty] | Итого по разделу 2 КТП-10/0,4 кВ
|  | справочно: | [43 empty] | справочно:
|  | Затраты труда рабочих | [43 empty] | Затраты труда рабочих
|  | Затраты труда машинистов | [43 empty] | Затраты труда машинистов
|  | Справочно | [45 empty] | Справочно
|  | затраты труда рабочих |  |  |  | 7: 70.435 | [34 empty] | затраты труда рабочих
|  | затраты труда машинистов |  |  |  | 7: 13.8625 | [34 empty] | затраты труда машинистов
Раздел 3. ВЛЗ-10 кВ (установка разъединителя) | [32 empty] | Раздел 3. ВЛЗ-10 кВ (установка разъединителя)
заземление разъединителя | [49 empty] | заземление разъединителя
18 | ГЭСН01-02-057-02 | Разработка грунта вручную в траншеях глубиной до 2 м без креплений с откосами, группа грунтов: 2 |  |  |  | 4: 100 м3; 5: 0.02; 6: 1; 7: 0.02 | [19 empty] | Разработка грунта вручную в траншеях глубиной до 2 м без креплений с откосами, группа грунтов: 2
|  | Объем=2 / 100 | [32 empty] | Объем=2 / 100
| 1 | ОТ(ЗТ) |  |  |  | 4: чел.-ч; 7: 3.08; 12: 917.96 | [22 empty] | ОТ(ЗТ)
| 1-100-20 | Средний разряд работы 2,0 |  |  |  | 4: чел.-ч; 5: 154; 7: 3.08; 10: 298.04; 12: 917.96 | [23 empty] | Средний разряд работы 2,0
|  | Итого прямые затраты |  |  |  | 12: 917.96 | [24 empty] | Итого прямые затраты
|  | ФОТ |  |  |  | 12: 917.96 | [26 empty] | ФОТ
| Пр/812-001.2-1 | НР Земляные работы, выполняемые ручным способом |  |  |  | 4: %; 5: 89; 7: 89; 12: 816.98 | [26 empty] | НР Земляные работы, выполняемые ручным способом
| Пр/774-001.2, Приказ № 774/пр от 11.12.2020 п.16 | СП Земляные работы, выполняемые ручным способом |  |  |  | 4: %; 5: 40; 6: 0.85; 7: 34; 12: 312.11 | [26 empty] | СП Земляные работы, выполняемые ручным способом
|  | Всего по позиции |  |  |  | 10: 102352.5; 12: 2047.05 | [27 empty] | Всего по позиции
19 | ГЭСН33-04-015-01 | Устройство шин заземления опор ВЛ и подстанций |  |  |  | 4: 10 м; 5: 2.03; 6: 1; 7: 2.03 | [19 empty] | Устройство шин заземления опор ВЛ и подстанций
|  | Объем=20,3 / 10 | [32 empty] | Объем=20,3 / 10
| 1 | ОТ(ЗТ) |  |  |  | 4: чел.-ч; 7: 3.654; 12: 1178.96 | [22 empty] | ОТ(ЗТ)
| 1-100-29 | Средний разряд работы 2,9 |  |  |  | 4: чел.-ч; 5: 1.8; 7: 3.654; 10: 322.65; 12: 1178.96 | [23 empty] | Средний разряд работы 2,9
| 2 | ЭМ |  |  |  | 12: 25.74 | [22 empty] | ЭМ
|  | ОТм(ЗТм) |  |  |  | 4: чел.-ч; 7: 0.0203; 12: 7.44 | [22 empty] | ОТм(ЗТм)
| 91.14.02-001 | Автомобили бортовые, грузоподъемность до 5 т |  |  |  | 4: маш.-ч; 5: 0.01; 7: 0.0203; 10: 683.1; 12: 13.87 | [23 empty] | Автомобили бортовые, грузоподъемность до 5 т
| 4-100-040 | ОТм(Зтм) Средний разряд машинистов 4 |  |  |  | 4: чел.-ч; 5: 0.01; 7: 0.0203; 10: 366.4; 12: 7.44 | [28 empty] | ОТм(Зтм) Средний разряд машинистов 4
| 91.17.04-034 | Агрегаты сварочные с двигателем внутреннего сгорания для ручной дуговой сварки, сварочный ток до 400 А, количество постов 1 |  |  |  | 4: маш.-ч; 5: 0.05; 7: 0.1015; 10: 116.93; 12: 11.87 | [23 empty] | Агрегаты сварочные с двигателем внутреннего сгорания для ручной дуговой сварки, сварочный ток до 400 А, количество постов 1
| 4 | М |  |  |  | 12: 35.64 | [22 empty] | М
| 01.7.11.07-0227 | Электроды сварочные для сварки низколегированных и углеродистых сталей УОНИ 13/45, Э42А, диаметр 4-5 мм |  |  |  | кг | 0.12 |  | 0.2436 | 155.63 | 0.94 | 146.29 |  | 35.64 | [23 empty] | Электроды сварочные для сварки низколегированных и углеродистых сталей УОНИ 13/45, Э42А, диаметр 4-5 мм
П,Н | 08.3.04.02 | Сталь стержневая диаметром до 10 мм |  |  |  | 4: т; 5: 0; 7: 0 | [29 empty] | Сталь стержневая диаметром до 10 мм
|  | Итого прямые затраты |  |  |  | 12: 1247.78 | [24 empty] | Итого прямые затраты
|  | ФОТ |  |  |  | 12: 1186.4 | [26 empty] | ФОТ
| Пр/812-027.0-1 | НР Линии электропередачи |  |  |  | 4: %; 5: 103; 7: 103; 12: 1221.99 | [26 empty] | НР Линии электропередачи
| Пр/774-027.0, Приказ № 774/пр от 11.12.2020 п.16 | СП Линии электропередачи |  |  |  | 4: %; 5: 60; 6: 0.85; 7: 51; 12: 605.06 | [26 empty] | СП Линии электропередачи
|  | Всего по позиции |  |  |  | 10: 1514.69; 12: 3074.83 | [27 empty] | Всего по позиции
20 | ГЭСН01-02-061-01 | Засыпка вручную траншей, пазух котлованов и ям, группа грунтов: 1 |  |  |  | 4: 100 м3; 5: 0.02; 6: 1; 7: 0.02 | [19 empty] | Засыпка вручную траншей, пазух котлованов и ям, группа грунтов: 1
|  | Объем=2 / 100 | [32 empty] | Объем=2 / 100
| 1 | ОТ(ЗТ) |  |  |  | 4: чел.-ч; 7: 1.77; 12: 505.74 | [22 empty] | ОТ(ЗТ)
| 1-100-15 | Средний разряд работы 1,5 |  |  |  | 4: чел.-ч; 5: 88.5; 7: 1.77; 10: 285.73; 12: 505.74 | [23 empty] | Средний разряд работы 1,5
|  | Итого прямые затраты |  |  |  | 12: 505.74 | [24 empty] | Итого прямые затраты
|  | ФОТ |  |  |  | 12: 505.74 | [26 empty] | ФОТ
| Пр/812-001.2-1 | НР Земляные работы, выполняемые ручным способом |  |  |  | 4: %; 5: 89; 7: 89; 12: 450.11 | [26 empty] | НР Земляные работы, выполняемые ручным способом
| Пр/774-001.2, Приказ № 774/пр от 11.12.2020 п.16 | СП Земляные работы, выполняемые ручным способом |  |  |  | 4: %; 5: 40; 6: 0.85; 7: 34; 12: 171.95 | [26 empty] | СП Земляные работы, выполняемые ручным способом
|  | Всего по позиции |  |  |  | 10: 56390; 12: 1127.8 | [27 empty] | Всего по позиции
|  | Итоги по разделу 3 ВЛЗ-10 кВ (установка разъединителя) : | [42 empty] | Итоги по разделу 3 ВЛЗ-10 кВ (установка разъединителя) :
|  | Итого прямые затраты (справочно) |  |  |  | 12: 2671.48 | [31 empty] | Итого прямые затраты (справочно)
|  | в том числе: | [43 empty] | в том числе:
|  | Оплата труда рабочих |  |  |  | 12: 2602.66 | [31 empty] | Оплата труда рабочих
|  | Эксплуатация машин |  |  |  | 12: 25.74 | [31 empty] | Эксплуатация машин
|  | Оплата труда машинистов (Отм) |  |  |  | 12: 7.44 | [31 empty] | Оплата труда машинистов (Отм)
|  | Материалы |  |  |  | 12: 35.64 | [31 empty] | Материалы
|  | Строительные работы |  |  |  | 12: 6249.68 | [31 empty] | Строительные работы
|  | в том числе: | [43 empty] | в том числе:
|  | оплата труда |  |  |  | 12: 2602.66 | [31 empty] | оплата труда
|  | эксплуатация машин и механизмов |  |  |  | 12: 25.74 | [31 empty] | эксплуатация машин и механизмов
|  | оплата труда машинистов (Отм) |  |  |  | 12: 7.44 | [31 empty] | оплата труда машинистов (Отм)
|  | материалы |  |  |  | 12: 35.64 | [31 empty] | материалы
|  | накладные расходы |  |  |  | 12: 2489.08 | [31 empty] | накладные расходы
|  | сметная прибыль |  |  |  | 12: 1089.12 | [31 empty] | сметная прибыль
|  | Итого ФОТ (справочно) |  |  |  | 12: 2610.1 | [31 empty] | Итого ФОТ (справочно)
|  | Итого накладные расходы (справочно) |  |  |  | 12: 2489.08 | [31 empty] | Итого накладные расходы (справочно)
|  | Итого сметная прибыль (справочно) |  |  |  | 12: 1089.12 | [31 empty] | Итого сметная прибыль (справочно)
|  | Итого по разделу 3 ВЛЗ-10 кВ (установка разъединителя) |  |  |  | 12: 6249.68 | [32 empty] | Итого по разделу 3 ВЛЗ-10 кВ (установка разъединителя)
|  | справочно: | [43 empty] | справочно:
|  | Затраты труда рабочих | [43 empty] | Затраты труда рабочих
|  | Затраты труда машинистов | [43 empty] | Затраты труда машинистов
|  | Справочно | [45 empty] | Справочно
|  | затраты труда рабочих |  |  |  | 7: 8.504 | [34 empty] | затраты труда рабочих
|  | затраты труда машинистов |  |  |  | 7: 0.0203 | [34 empty] | затраты труда машинистов
Раздел 4. Материалы | [32 empty] | Раздел 4. Материалы
Бетонные изделия и материалы под установку КТП | [49 empty] | Бетонные изделия и материалы под установку КТП
21 | ФСБЦ-05.2.02.01-0051 Сплит-форма Пензенская область на 1 квартал 2026 года.xlsx | Блоки бетонные сплошные для стен подвалов типа ФБС, бетон В7,5 (Применительно ФБС 24.4.6-Т) |  |  |  | м3 | 1.086 | 1 | 1.086 | 5943.77 | 1.36 | 8083.53 |  | 8778.71 | [19 empty] | Блоки бетонные сплошные для стен подвалов типа ФБС, бетон В7,5 (Применительно ФБС 24.4.6-Т)
|  | Объем=2*0,543 | [32 empty] | Объем=2*0,543
|  | Всего по позиции |  |  |  | 12: 8778.71 | [27 empty] | Всего по позиции
22 | ФСБЦ-05.2.02.01-0051 Сплит-форма Пензенская область на 1 квартал 2026 года.xlsx | Блоки бетонные сплошные для стен подвалов типа ФБС, бетон В7,5 (Применительно ФБС 12.4.6-Т) |  |  |  | м3 | 1.06 | 1 | 1.06 | 5943.77 | 1.36 | 8083.53 |  | 8568.54 | [19 empty] | Блоки бетонные сплошные для стен подвалов типа ФБС, бетон В7,5 (Применительно ФБС 12.4.6-Т)
|  | Объем=4*0,265 | [32 empty] | Объем=4*0,265
|  | Всего по позиции |  |  |  | 12: 8568.54 | [27 empty] | Всего по позиции
23 | ФСБЦ-02.2.05.04-2054 Сплит-форма Пензенская область на 1 квартал 2026 года.xlsx | Щебень из плотных горных пород для строительных работ М 400, фракция 10-20 мм |  |  |  | м3 | 1 | 1 | 1 | 1535.67 | 1.15 | 1766.02 |  | 1766.02 | [19 empty] | Щебень из плотных горных пород для строительных работ М 400, фракция 10-20 мм
|  | Всего по позиции |  |  |  | 12: 1766.02 | [27 empty] | Всего по позиции
24 | ФСБЦ-08.3.07.01-0042 Сплит-форма Пензенская область на 1 квартал 2026 года.xlsx | Прокат стальной горячекатаный полосовой, марки стали Ст3сп, Ст3пс, размеры 40х4 мм |  |  |  | т | 0.002 | 1 | 0.002 |  |  | 57975.99 |  | 115.95 | [19 empty] | Прокат стальной горячекатаный полосовой, марки стали Ст3сп, Ст3пс, размеры 40х4 мм
|  | Объем=8*0,25/1000 | [32 empty] | Объем=8*0,25/1000
|  | Всего по позиции |  |  |  | 12: 115.95 | [27 empty] | Всего по позиции
Заземление КТП | [49 empty] | Заземление КТП
25 | ФСБЦ-08.4.03.02-0002 Сплит-форма Пензенская область на 1 квартал 2026 года.xlsx | Сталь арматурная горячекатаная гладкая, класс A-I, диаметр 6-22 мм (применительно Ø12мм) |  |  |  | т | 0.0267 | 1 | 0.0267 |  |  | 44566.45 |  | 1189.92 | [19 empty] | Сталь арматурная горячекатаная гладкая, класс A-I, диаметр 6-22 мм (применительно Ø12мм)
|  | Объем=30*0,89/1000 | [32 empty] | Объем=30*0,89/1000
|  | Всего по позиции |  |  |  | 12: 1189.92 | [27 empty] | Всего по позиции
26 | ФСБЦ-08.4.03.02-0002 Сплит-форма Пензенская область на 1 квартал 2026 года.xlsx | Сталь арматурная горячекатаная гладкая, класс A-I, диаметр 6-22 мм (применительно Ø18мм) |  |  |  | т | 0.06 | 1 | 0.06 |  |  | 44566.45 |  | 2673.99 | [19 empty] | Сталь арматурная горячекатаная гладкая, класс A-I, диаметр 6-22 мм (применительно Ø18мм)
|  | Объем=30*2/1000 | [32 empty] | Объем=30*2/1000
|  | Всего по позиции |  |  |  | 12: 2673.99 | [27 empty] | Всего по позиции
27 | ФСБЦ-08.3.07.01-0035 Сплит-форма Пензенская область на 1 квартал 2026 года.xlsx | Прокат стальной горячекатаный полосовой, марки стали Ст3сп, Ст3пс, размеры 25х4 мм |  |  |  | т | 0.00195 | 1 | 0.00195 | 72081.28 | 0.74 | 53340.15 |  | 104.01 | [19 empty] | Прокат стальной горячекатаный полосовой, марки стали Ст3сп, Ст3пс, размеры 25х4 мм
|  | Объем=(1+1,5)*0,78/1000 | [32 empty] | Объем=(1+1,5)*0,78/1000
|  | Всего по позиции |  |  |  | 12: 104.01 | [27 empty] | Всего по позиции
28 | ФСБЦ-08.3.07.01-0038 Сплит-форма Пензенская область на 1 квартал 2026 года.xlsx | Прокат стальной горячекатаный полосовой, марки стали Ст3сп, Ст3пс, размеры 30х5 мм |  |  |  | т | 0.00042 | 1 | 0.00042 | 82352.11 | 0.74 | 60940.56 |  | 25.6 | [19 empty] | Прокат стальной горячекатаный полосовой, марки стали Ст3сп, Ст3пс, размеры 30х5 мм
|  | Объем=0,6*0,7/1000 | [32 empty] | Объем=0,6*0,7/1000
|  | Всего по позиции |  |  |  | 12: 25.6 | [27 empty] | Всего по позиции
29 | ФСБЦ-01.7.15.03-0033 Сплит-форма Пензенская область на 1 квартал 2026 года.xlsx | Болты стальные оцинкованные с шестигранной головкой и оцинкованной шестигранной гайкой, диаметр резьбы болта и гайки М10, длина болта 16-160 мм |  |  |  | кг | 0.8402 | 1 | 0.8402 | 151.93 | 1.14 | 173.2 |  | 145.52 | [19 empty] | Болты стальные оцинкованные с шестигранной головкой и оцинкованной шестигранной гайкой, диаметр резьбы болта и гайки М10, длина болта 16-160 мм
|  | Объем=2*0,4+2*0,01+2*0,0041+2*0,006 | [32 empty] | Объем=2*0,4+2*0,01+2*0,0041+2*0,006
|  | Всего по позиции |  |  |  | 12: 145.52 | [27 empty] | Всего по позиции
30 | прайс | Зажим ПС-2 |  |  |  | шт | 4 | 1 | 4 |  |  | 201.48 | 1.02 | 822.04 | [19 empty] | Зажим ПС-2
|  | Цена=245.80/1,22 | [48 empty] | Цена=245.80/1,22
| 421/пр_2020_п.92_пп.а | Заготовительно-складские расходы для материальных ресурсов (за исключением металлических конструкций) - 2% ПЗ=2% (ОЗП=2%; ЭМ=2%; МАТ=2%) | [33 empty] | Заготовительно-складские расходы для материальных ресурсов (за исключением металлических конструкций) - 2% ПЗ=2% (ОЗП=2%; ЭМ=2%; МАТ=2%)
|  | Всего по позиции |  |  |  | 12: 822.04 | [27 empty] | Всего по позиции
Установка разъединителей на концевой опоре | [49 empty] | Установка разъединителей на концевой опоре
31 | Договор поставки № | Изолятор линейный штыревой фарфоровый ШФ 20-Г1 |  |  |  | шт | 5 | 1 | 5 |  |  | 424 | 1.02 | 2162.4 | [19 empty] | Изолятор линейный штыревой фарфоровый ШФ 20-Г1
| 421/пр_2020_п.92_пп.а | Заготовительно-складские расходы для материальных ресурсов (за исключением металлических конструкций) - 2% ПЗ=2% (ОЗП=2%; ЭМ=2%; МАТ=2%) | [33 empty] | Заготовительно-складские расходы для материальных ресурсов (за исключением металлических конструкций) - 2% ПЗ=2% (ОЗП=2%; ЭМ=2%; МАТ=2%)
|  | Всего по позиции |  |  |  | 12: 2162.4 | [27 empty] | Всего по позиции
32 | ФСБЦ-20.2.02.04-0006 Сплит-форма Пензенская область на 1 квартал 2026 года.xlsx | Колпачки полиэтиленовые К-9 |  |  |  | 100 шт | 0.05 | 1 | 0.05 | 1031.73 | 1.34 | 1382.52 |  | 69.13 | [19 empty] | Колпачки полиэтиленовые К-9
|  | Объем=5 / 100 | [32 empty] | Объем=5 / 100
|  | Всего по позиции |  |  |  | 12: 69.13 | [27 empty] | Всего по позиции
33 | Договор поставки № | Зажим прокалывающий RРN150 |  |  |  | шт | 3 | 1 | 3 |  |  | 338 | 1.02 | 1034.28 | [19 empty] | Зажим прокалывающий RРN150
| 421/пр_2020_п.92_пп.а | Заготовительно-складские расходы для материальных ресурсов (за исключением металлических конструкций) - 2% ПЗ=2% (ОЗП=2%; ЭМ=2%; МАТ=2%) | [33 empty] | Заготовительно-складские расходы для материальных ресурсов (за исключением металлических конструкций) - 2% ПЗ=2% (ОЗП=2%; ЭМ=2%; МАТ=2%)
|  | Всего по позиции |  |  |  | 12: 1034.28 | [27 empty] | Всего по позиции
34 | ФСБЦ-20.1.01.02-0046 Сплит-форма Пензенская область на 1 квартал 2026 года.xlsx | Зажимы аппаратные прессуемые А2А-50-Т |  |  |  | 100 шт | 0.09 | 1 | 0.09 | 11726.96 | 1.15 | 13486 |  | 1213.74 | [19 empty] | Зажимы аппаратные прессуемые А2А-50-Т
|  | Объем=9 / 100 | [32 empty] | Объем=9 / 100
|  | Всего по позиции |  |  |  | 12: 1213.74 | [27 empty] | Всего по позиции
35 | прайс | Спиральная вязка СВ35 |  |  |  | шт | 10 | 1 | 10 |  |  | 142.29 | 1.02 | 1451.36 | [19 empty] | Спиральная вязка СВ35
|  | Цена=173.59/1,22 | [48 empty] | Цена=173.59/1,22
| 421/пр_2020_п.92_пп.а | Заготовительно-складские расходы для материальных ресурсов (за исключением металлических конструкций) - 2% ПЗ=2% (ОЗП=2%; ЭМ=2%; МАТ=2%) | [33 empty] | Заготовительно-складские расходы для материальных ресурсов (за исключением металлических конструкций) - 2% ПЗ=2% (ОЗП=2%; ЭМ=2%; МАТ=2%)
|  | Всего по позиции |  |  |  | 12: 1451.36 | [27 empty] | Всего по позиции
36 | ФСБЦ-21.2.01.01-0047 Сплит-форма Пензенская область на 1 квартал 2026 года.xlsx | Провод самонесущий изолированный СИП-3 1х50-20 |  |  |  | 1000 м | 0.009 | 1 | 0.009 | 46512.64 | 1.32 | 61396.68 |  | 552.57 | [19 empty] | Провод самонесущий изолированный СИП-3 1х50-20
|  | Объем=9 / 1000 | [32 empty] | Объем=9 / 1000
|  | Всего по позиции |  |  |  | 12: 552.57 | [27 empty] | Всего по позиции
37 | прайс | Заземляющий проводник ЗП1 |  |  |  | м | 4.5 | 1 | 4.5 |  |  | 285.49 | 1.02 | 1310.4 | [19 empty] | Заземляющий проводник ЗП1
|  | Цена=348.30/1,22 | [48 empty] | Цена=348.30/1,22
| 421/пр_2020_п.92_пп.а | Заготовительно-складские расходы для материальных ресурсов (за исключением металлических конструкций) - 2% ПЗ=2% (ОЗП=2%; ЭМ=2%; МАТ=2%) | [33 empty] | Заготовительно-складские расходы для материальных ресурсов (за исключением металлических конструкций) - 2% ПЗ=2% (ОЗП=2%; ЭМ=2%; МАТ=2%)
|  | Всего по позиции |  |  |  | 12: 1310.4 | [27 empty] | Всего по позиции
38 | ФСБЦ-01.7.15.03-0034 Сплит-форма Пензенская область на 1 квартал 2026 года.xlsx | Болты стальные оцинкованные с шестигранной головкой и оцинкованной шестигранной гайкой, диаметр резьбы болта и гайки М12, длина болта 20-160 мм |  |  |  | кг | 0.88 | 1 | 0.88 | 154.5 | 1.14 | 176.13 |  | 154.99 | [19 empty] | Болты стальные оцинкованные с шестигранной головкой и оцинкованной шестигранной гайкой, диаметр резьбы болта и гайки М12, длина болта 20-160 мм
|  | Объем=(0,05+0,02+0,01)*11 | [32 empty] | Объем=(0,05+0,02+0,01)*11
|  | Всего по позиции |  |  |  | 12: 154.99 | [27 empty] | Всего по позиции
39 | прайс | Кронштейн РА1 |  |  |  | шт | 1 | 1 | 1 |  |  | 2479.51 | 1.02 | 2529.1 | [19 empty] | Кронштейн РА1
|  | Цена=3025,00/1,22 | [48 empty] | Цена=3025,00/1,22
| 421/пр_2020_п.92_пп.а | Заготовительно-складские расходы для материальных ресурсов (за исключением металлических конструкций) - 2% ПЗ=2% (ОЗП=2%; ЭМ=2%; МАТ=2%) | [33 empty] | Заготовительно-складские расходы для материальных ресурсов (за исключением металлических конструкций) - 2% ПЗ=2% (ОЗП=2%; ЭМ=2%; МАТ=2%)
|  | Всего по позиции |  |  |  | 12: 2529.1 | [27 empty] | Всего по позиции
40 | прайс | Кронштейн РА2 |  |  |  | шт | 1 | 1 | 1 |  |  | 613.11 | 1.02 | 625.37 | [19 empty] | Кронштейн РА2
|  | Цена=748,00/1,22 | [48 empty] | Цена=748,00/1,22
| 421/пр_2020_п.92_пп.а | Заготовительно-складские расходы для материальных ресурсов (за исключением металлических конструкций) - 2% ПЗ=2% (ОЗП=2%; ЭМ=2%; МАТ=2%) | [33 empty] | Заготовительно-складские расходы для материальных ресурсов (за исключением металлических конструкций) - 2% ПЗ=2% (ОЗП=2%; ЭМ=2%; МАТ=2%)
|  | Всего по позиции |  |  |  | 12: 625.37 | [27 empty] | Всего по позиции
41 | прайс | Вал привода РА7 |  |  |  | шт | 2 | 1 | 2 |  |  | 2479.51 | 1.02 | 5058.2 | [19 empty] | Вал привода РА7
|  | Цена=3025,00/1,22 | [48 empty] | Цена=3025,00/1,22
| 421/пр_2020_п.92_пп.а | Заготовительно-складские расходы для материальных ресурсов (за исключением металлических конструкций) - 2% ПЗ=2% (ОЗП=2%; ЭМ=2%; МАТ=2%) | [33 empty] | Заготовительно-складские расходы для материальных ресурсов (за исключением металлических конструкций) - 2% ПЗ=2% (ОЗП=2%; ЭМ=2%; МАТ=2%)
|  | Всего по позиции |  |  |  | 12: 5058.2 | [27 empty] | Всего по позиции
42 | прайс | Кронштейн РА4 |  |  |  | шт | 1 | 1 | 1 |  |  | 559.02 | 1.02 | 570.2 | [19 empty] | Кронштейн РА4
|  | Цена=682,00/1,22 | [48 empty] | Цена=682,00/1,22
| 421/пр_2020_п.92_пп.а | Заготовительно-складские расходы для материальных ресурсов (за исключением металлических конструкций) - 2% ПЗ=2% (ОЗП=2%; ЭМ=2%; МАТ=2%) | [33 empty] | Заготовительно-складские расходы для материальных ресурсов (за исключением металлических конструкций) - 2% ПЗ=2% (ОЗП=2%; ЭМ=2%; МАТ=2%)
|  | Всего по позиции |  |  |  | 12: 570.2 | [27 empty] | Всего по позиции
43 | прайс | Кронштейн РА5 |  |  |  | шт | 3 | 1 | 3 |  |  | 568.03 | 1.02 | 1738.17 | [19 empty] | Кронштейн РА5
|  | Цена=693,00/1,22 | [48 empty] | Цена=693,00/1,22
| 421/пр_2020_п.92_пп.а | Заготовительно-складские расходы для материальных ресурсов (за исключением металлических конструкций) - 2% ПЗ=2% (ОЗП=2%; ЭМ=2%; МАТ=2%) | [33 empty] | Заготовительно-складские расходы для материальных ресурсов (за исключением металлических конструкций) - 2% ПЗ=2% (ОЗП=2%; ЭМ=2%; МАТ=2%)
|  | Всего по позиции |  |  |  | 12: 1738.17 | [27 empty] | Всего по позиции
44 | прайс | Кронштейн Р3 |  |  |  | шт | 1 | 1 | 1 |  |  | 407.23 | 1.02 | 415.37 | [19 empty] | Кронштейн Р3
|  | Цена=496,82/1,22 | [48 empty] | Цена=496,82/1,22
| 421/пр_2020_п.92_пп.а | Заготовительно-складские расходы для материальных ресурсов (за исключением металлических конструкций) - 2% ПЗ=2% (ОЗП=2%; ЭМ=2%; МАТ=2%) | [33 empty] | Заготовительно-складские расходы для материальных ресурсов (за исключением металлических конструкций) - 2% ПЗ=2% (ОЗП=2%; ЭМ=2%; МАТ=2%)
|  | Всего по позиции |  |  |  | 12: 415.37 | [27 empty] | Всего по позиции
45 | ФСБЦ-22.2.02.20-0001 Сплит-форма Пензенская область на 1 квартал 2026 года.xlsx | Хомут Х7 |  |  |  | шт | 4 | 1 | 4 | 179.64 | 1.45 | 260.48 |  | 1041.92 | [19 empty] | Хомут Х7
|  | Всего по позиции |  |  |  | 12: 1041.92 | [27 empty] | Всего по позиции
46 | ФСБЦ-22.2.02.20-0001 Сплит-форма Пензенская область на 1 квартал 2026 года.xlsx | Хомут Х8 |  |  |  | шт | 1 | 1 | 1 | 179.64 | 1.45 | 260.48 |  | 260.48 | [19 empty] | Хомут Х8
|  | Всего по позиции |  |  |  | 12: 260.48 | [27 empty] | Всего по позиции
47 | прайс | Замок привода навесной винтовой ВС-110 |  |  |  | шт | 4 | 1 | 4 |  |  | 591.8 | 1,0404 (1,02*1,02) | 2462.83 | [19 empty] | Замок привода навесной винтовой ВС-110
|  | Цена=722/1,22 | [48 empty] | Цена=722/1,22
| 421/пр_2020_п.92_пп.а | Заготовительно-складские расходы для материальных ресурсов (за исключением металлических конструкций) - 2% ПЗ=2% (ОЗП=2%; ЭМ=2%; МАТ=2%) | [33 empty] | Заготовительно-складские расходы для материальных ресурсов (за исключением металлических конструкций) - 2% ПЗ=2% (ОЗП=2%; ЭМ=2%; МАТ=2%)
| 421/пр_2020_п.92_пп.а | Заготовительно-складские расходы для материальных ресурсов (за исключением металлических конструкций) - 2% ПЗ=2% (ОЗП=2%; ЭМ=2%; МАТ=2%) | [33 empty] | Заготовительно-складские расходы для материальных ресурсов (за исключением металлических конструкций) - 2% ПЗ=2% (ОЗП=2%; ЭМ=2%; МАТ=2%)
|  | Всего по позиции |  |  |  | 12: 2462.83 | [27 empty] | Всего по позиции
Заземление разъединительных пунктов | [49 empty] | Заземление разъединительных пунктов
48 | ФСБЦ-08.3.07.01-0042 Сплит-форма Пензенская область на 1 квартал 2026 года.xlsx | Прокат стальной горячекатаный полосовой, марки стали Ст3сп, Ст3пс, размеры 40х4 мм |  |  |  | т | 0.025497 | 1 | 0.025497 |  |  | 57975.99 |  | 1478.2 | [19 empty] | Прокат стальной горячекатаный полосовой, марки стали Ст3сп, Ст3пс, размеры 40х4 мм
|  | Объем=20,3*1,256/1000 | [32 empty] | Объем=20,3*1,256/1000
|  | Всего по позиции |  |  |  | 12: 1478.2 | [27 empty] | Всего по позиции
Железобетонные элементы | [49 empty] | Железобетонные элементы
49 | Договор поставки продукции №192/2025-СК от 12.12.2025 | Стойка СВ 105-5 |  |  |  | шт | 2 | 1 | 2 |  |  | 10925 | 1.02 | 22287 | [19 empty] | Стойка СВ 105-5
| 421/пр_2020_п.92_пп.а | Заготовительно-складские расходы для материальных ресурсов (за исключением металлических конструкций) - 2% ПЗ=2% (ОЗП=2%; ЭМ=2%; МАТ=2%) | [33 empty] | Заготовительно-складские расходы для материальных ресурсов (за исключением металлических конструкций) - 2% ПЗ=2% (ОЗП=2%; ЭМ=2%; МАТ=2%)
|  | Всего по позиции |  |  |  | 12: 22287 | [27 empty] | Всего по позиции
Стальные конструкции | [49 empty] | Стальные конструкции
50 | прайс | Трваверса ТМ2002 |  |  |  | шт | 1 | 1 | 1 |  |  | 3786.89 | 1.02 | 3862.63 | [19 empty] | Трваверса ТМ2002
|  | Цена=4620,00/1,22 | [48 empty] | Цена=4620,00/1,22
| 421/пр_2020_п.92_пп.а | Заготовительно-складские расходы для материальных ресурсов (за исключением металлических конструкций) - 2% ПЗ=2% (ОЗП=2%; ЭМ=2%; МАТ=2%) | [33 empty] | Заготовительно-складские расходы для материальных ресурсов (за исключением металлических конструкций) - 2% ПЗ=2% (ОЗП=2%; ЭМ=2%; МАТ=2%)
|  | Всего по позиции |  |  |  | 12: 3862.63 | [27 empty] | Всего по позиции
51 | прайс | Траверса ТМ2003 |  |  |  | шт | 1 | 1 | 1 |  |  | 1650 | 1.02 | 1683 | [19 empty] | Траверса ТМ2003
|  | Цена=2013,00/1,22 | [48 empty] | Цена=2013,00/1,22
| 421/пр_2020_п.92_пп.а | Заготовительно-складские расходы для материальных ресурсов (за исключением металлических конструкций) - 2% ПЗ=2% (ОЗП=2%; ЭМ=2%; МАТ=2%) | [33 empty] | Заготовительно-складские расходы для материальных ресурсов (за исключением металлических конструкций) - 2% ПЗ=2% (ОЗП=2%; ЭМ=2%; МАТ=2%)
|  | Всего по позиции |  |  |  | 12: 1683 | [27 empty] | Всего по позиции
52 | ФСБЦ-22.2.02.23-0161 Сплит-форма Пензенская область на 1 квартал 2026 года.xlsx | Узел крепления укоса У-1 |  |  |  | шт | 1 | 1 | 1 | 1500.82 | 1.39 | 2086.14 |  | 2086.14 | [19 empty] | Узел крепления укоса У-1
|  | Всего по позиции |  |  |  | 12: 2086.14 | [27 empty] | Всего по позиции
53 | прайс | Заземляющий проводник ЗП1 |  |  |  | м | 2 | 1 | 2 |  |  | 285.49 | 1.02 | 582.4 | [19 empty] | Заземляющий проводник ЗП1
|  | Цена=348.30/1,22 | [48 empty] | Цена=348.30/1,22
| 421/пр_2020_п.92_пп.а | Заготовительно-складские расходы для материальных ресурсов (за исключением металлических конструкций) - 2% ПЗ=2% (ОЗП=2%; ЭМ=2%; МАТ=2%) | [33 empty] | Заготовительно-складские расходы для материальных ресурсов (за исключением металлических конструкций) - 2% ПЗ=2% (ОЗП=2%; ЭМ=2%; МАТ=2%)
|  | Всего по позиции |  |  |  | 12: 582.4 | [27 empty] | Всего по позиции
Стандартные изделия | [49 empty] | Стандартные изделия
54 | ФСБЦ-01.7.15.03-0035 Сплит-форма Пензенская область на 1 квартал 2026 года.xlsx | Болты стальные оцинкованные с шестигранной головкой и оцинкованной шестигранной гайкой, диаметр резьбы болта и гайки М20 (М22), длина болта 40-220 мм |  |  |  | кг | 1.609 | 1 | 1.609 | 164.07 | 1.14 | 187.04 |  | 300.95 | [19 empty] | Болты стальные оцинкованные с шестигранной головкой и оцинкованной шестигранной гайкой, диаметр резьбы болта и гайки М20 (М22), длина болта 40-220 мм
|  | Объем=2*0,71+3*0,063 | [32 empty] | Объем=2*0,71+3*0,063
|  | Всего по позиции |  |  |  | 12: 300.95 | [27 empty] | Всего по позиции
Линейная арматура | [49 empty] | Линейная арматура
55 | Договор поставки № | Изолятор линейный штыревой фарфоровый ШФ 20-Г1 |  |  |  | шт | 1 | 1 | 1 |  |  | 424 | 1.02 | 432.48 | [19 empty] | Изолятор линейный штыревой фарфоровый ШФ 20-Г1
| 421/пр_2020_п.92_пп.а | Заготовительно-складские расходы для материальных ресурсов (за исключением металлических конструкций) - 2% ПЗ=2% (ОЗП=2%; ЭМ=2%; МАТ=2%) | [33 empty] | Заготовительно-складские расходы для материальных ресурсов (за исключением металлических конструкций) - 2% ПЗ=2% (ОЗП=2%; ЭМ=2%; МАТ=2%)
|  | Всего по позиции |  |  |  | 12: 432.48 | [27 empty] | Всего по позиции
56 | Договор поставки № | Колпачки полиэтиленовые КП-22 |  |  |  | шт | 1 | 1 | 1 |  |  | 7 | 1.02 | 7.14 | [19 empty] | Колпачки полиэтиленовые КП-22
| 421/пр_2020_п.92_пп.а | Заготовительно-складские расходы для материальных ресурсов (за исключением металлических конструкций) - 2% ПЗ=2% (ОЗП=2%; ЭМ=2%; МАТ=2%) | [33 empty] | Заготовительно-складские расходы для материальных ресурсов (за исключением металлических конструкций) - 2% ПЗ=2% (ОЗП=2%; ЭМ=2%; МАТ=2%)
|  | Всего по позиции |  |  |  | 12: 7.14 | [27 empty] | Всего по позиции
57 | Договор поставки № | Спиральная вязка СВ70 |  |  |  | шт | 2 | 1 | 2 |  |  | 42 | 1.02 | 85.68 | [19 empty] | Спиральная вязка СВ70
| 421/пр_2020_п.92_пп.а | Заготовительно-складские расходы для материальных ресурсов (за исключением металлических конструкций) - 2% ПЗ=2% (ОЗП=2%; ЭМ=2%; МАТ=2%) | [33 empty] | Заготовительно-складские расходы для материальных ресурсов (за исключением металлических конструкций) - 2% ПЗ=2% (ОЗП=2%; ЭМ=2%; МАТ=2%)
|  | Всего по позиции |  |  |  | 12: 85.68 | [27 empty] | Всего по позиции
58 | Договор поставки № | Плашечный зажим СD150 |  |  |  | шт | 3 | 1 | 3 |  |  | 143 | 1.02 | 437.58 | [19 empty] | Плашечный зажим СD150
| 421/пр_2020_п.92_пп.а | Заготовительно-складские расходы для материальных ресурсов (за исключением металлических конструкций) - 2% ПЗ=2% (ОЗП=2%; ЭМ=2%; МАТ=2%) | [33 empty] | Заготовительно-складские расходы для материальных ресурсов (за исключением металлических конструкций) - 2% ПЗ=2% (ОЗП=2%; ЭМ=2%; МАТ=2%)
|  | Всего по позиции |  |  |  | 12: 437.58 | [27 empty] | Всего по позиции
59 | Договор поставки № | Подвесной изолятор SML 70/20 |  |  |  | шт | 3 | 1 | 3 |  |  | 1253.09 | 1.02 | 3834.46 | [19 empty] | Подвесной изолятор SML 70/20
| 421/пр_2020_п.92_пп.а | Заготовительно-складские расходы для материальных ресурсов (за исключением металлических конструкций) - 2% ПЗ=2% (ОЗП=2%; ЭМ=2%; МАТ=2%) | [33 empty] | Заготовительно-складские расходы для материальных ресурсов (за исключением металлических конструкций) - 2% ПЗ=2% (ОЗП=2%; ЭМ=2%; МАТ=2%)
|  | Всего по позиции |  |  |  | 12: 3834.46 | [27 empty] | Всего по позиции
60 | Договор поставки № | Зажим DN-70 Rpi |  |  |  | шт | 3 | 1 | 3 |  |  | 524 | 1.02 | 1603.44 | [19 empty] | Зажим DN-70 Rpi
| 421/пр_2020_п.92_пп.а | Заготовительно-складские расходы для материальных ресурсов (за исключением металлических конструкций) - 2% ПЗ=2% (ОЗП=2%; ЭМ=2%; МАТ=2%) | [33 empty] | Заготовительно-складские расходы для материальных ресурсов (за исключением металлических конструкций) - 2% ПЗ=2% (ОЗП=2%; ЭМ=2%; МАТ=2%)
|  | Всего по позиции |  |  |  | 12: 1603.44 | [27 empty] | Всего по позиции
61 | Договор поставки № | Соединитель UU 7-16 |  |  |  | шт | 3 | 1 | 3 |  |  | 172 | 1.02 | 526.32 | [19 empty] | Соединитель UU 7-16
| 421/пр_2020_п.92_пп.а | Заготовительно-складские расходы для материальных ресурсов (за исключением металлических конструкций) - 2% ПЗ=2% (ОЗП=2%; ЭМ=2%; МАТ=2%) | [33 empty] | Заготовительно-складские расходы для материальных ресурсов (за исключением металлических конструкций) - 2% ПЗ=2% (ОЗП=2%; ЭМ=2%; МАТ=2%)
|  | Всего по позиции |  |  |  | 12: 526.32 | [27 empty] | Всего по позиции
62 | Договор поставки № | Зажим прокалывающий RР150 |  |  |  | шт | 3 | 1 | 3 |  |  | 323 | 1.02 | 988.38 | [19 empty] | Зажим прокалывающий RР150
| 421/пр_2020_п.92_пп.а | Заготовительно-складские расходы для материальных ресурсов (за исключением металлических конструкций) - 2% ПЗ=2% (ОЗП=2%; ЭМ=2%; МАТ=2%) | [33 empty] | Заготовительно-складские расходы для материальных ресурсов (за исключением металлических конструкций) - 2% ПЗ=2% (ОЗП=2%; ЭМ=2%; МАТ=2%)
|  | Всего по позиции |  |  |  | 12: 988.38 | [27 empty] | Всего по позиции
Провода | [49 empty] | Провода
63 | ФСБЦ-21.2.01.01-0047 Сплит-форма Пензенская область на 1 квартал 2026 года.xlsx | Провод самонесущий изолированный СИП-3 1х50-20 |  |  |  | 1000 м | 0.031 | 1 | 0.031 | 46512.64 | 1.32 | 61396.68 |  | 1903.3 | [19 empty] | Провод самонесущий изолированный СИП-3 1х50-20
|  | Объем=31 / 1000 | [32 empty] | Объем=31 / 1000
|  | Всего по позиции |  |  |  | 12: 1903.3 | [27 empty] | Всего по позиции
Информационные знаки для ВЛ-10 кВ | [49 empty] | Информационные знаки для ВЛ-10 кВ
64 | прайс | Плакат информационный |  |  |  | шт | 1 | 1 | 1 |  |  | 1311.48 | 1.02 | 1337.71 | [19 empty] | Плакат информационный
|  | Цена=1600/1,22 | [48 empty] | Цена=1600/1,22
| 421/пр_2020_п.92_пп.а | Заготовительно-складские расходы для материальных ресурсов (за исключением металлических конструкций) - 2% ПЗ=2% (ОЗП=2%; ЭМ=2%; МАТ=2%) | [33 empty] | Заготовительно-складские расходы для материальных ресурсов (за исключением металлических конструкций) - 2% ПЗ=2% (ОЗП=2%; ЭМ=2%; МАТ=2%)
|  | Всего по позиции |  |  |  | 12: 1337.71 | [27 empty] | Всего по позиции
65 | Договор поставки № | Металлическая лента F207 |  |  |  | м | 2 | 1 | 2 |  |  | 26 | 1.02 | 53.04 | [19 empty] | Металлическая лента F207
| 421/пр_2020_п.92_пп.а | Заготовительно-складские расходы для материальных ресурсов (за исключением металлических конструкций) - 2% ПЗ=2% (ОЗП=2%; ЭМ=2%; МАТ=2%) | [33 empty] | Заготовительно-складские расходы для материальных ресурсов (за исключением металлических конструкций) - 2% ПЗ=2% (ОЗП=2%; ЭМ=2%; МАТ=2%)
|  | Всего по позиции |  |  |  | 12: 53.04 | [27 empty] | Всего по позиции
66 | Договор поставки № | Скрепа NС20 |  |  |  | шт | 2 | 1 | 2 |  |  | 6 | 1.02 | 12.24 | [19 empty] | Скрепа NС20
| 421/пр_2020_п.92_пп.а | Заготовительно-складские расходы для материальных ресурсов (за исключением металлических конструкций) - 2% ПЗ=2% (ОЗП=2%; ЭМ=2%; МАТ=2%) | [33 empty] | Заготовительно-складские расходы для материальных ресурсов (за исключением металлических конструкций) - 2% ПЗ=2% (ОЗП=2%; ЭМ=2%; МАТ=2%)
|  | Всего по позиции |  |  |  | 12: 12.24 | [27 empty] | Всего по позиции
ВЛИ-0,4 кВ | [49 empty] | ВЛИ-0,4 кВ
67 | прайс | Наконечник CPTA R* |  |  |  | шт | 8 | 1 | 8 |  |  | 730.39 | 1.02 | 5959.98 | [19 empty] | Наконечник CPTA R*
|  | Цена=891.08/1,22 | [48 empty] | Цена=891.08/1,22
| 421/пр_2020_п.92_пп.а | Заготовительно-складские расходы для материальных ресурсов (за исключением металлических конструкций) - 2% ПЗ=2% (ОЗП=2%; ЭМ=2%; МАТ=2%) | [33 empty] | Заготовительно-складские расходы для материальных ресурсов (за исключением металлических конструкций) - 2% ПЗ=2% (ОЗП=2%; ЭМ=2%; МАТ=2%)
|  | Всего по позиции |  |  |  | 12: 5959.98 | [27 empty] | Всего по позиции
|  | Итоги по разделу 4 Материалы : | [42 empty] | Итоги по разделу 4 Материалы :
|  | Итого прямые затраты (справочно) |  |  |  | 12: 96302.88 | [31 empty] | Итого прямые затраты (справочно)
|  | в том числе: | [43 empty] | в том числе:
|  | Материалы |  |  |  | 12: 96302.88 | [31 empty] | Материалы
|  | Строительные работы |  |  |  | 12: 72112.58 | [31 empty] | Строительные работы
|  | в том числе: | [43 empty] | в том числе:
|  | материалы |  |  |  | 12: 72112.58 | [31 empty] | материалы
|  | Монтажные работы |  |  |  | 12: 24190.3 | [31 empty] | Монтажные работы
|  | в том числе: | [43 empty] | в том числе:
|  | материалы |  |  |  | 12: 24190.3 | [31 empty] | материалы
|  | Итого по разделу 4 Материалы |  |  |  | 12: 96302.88 | [32 empty] | Итого по разделу 4 Материалы
Раздел 5. Оборудование | [32 empty] | Раздел 5. Оборудование
68 О | Договор поставки № | Разъединитель РЛНД-1-10II/400 УХЛ1 с приводом ПРНЗ-10 |  |  |  |  | 1 | 1 | 1 |  |  | 9860 | 1,04236 (1,012*1,03) | 10277.67 | [19 empty] | Разъединитель РЛНД-1-10II/400 УХЛ1 с приводом ПРНЗ-10
| 421/пр_2020_п.92_пп.в | Заготовительно-складские расходы для оборудования - 1,2% ПЗ=1,2% (ОЗП=1,2%; ЭМ=1,2%; МАТ=1,2%) | [33 empty] | Заготовительно-складские расходы для оборудования - 1,2% ПЗ=1,2% (ОЗП=1,2%; ЭМ=1,2%; МАТ=1,2%)
| 421/пр_2020_п.91_абз.4 | Транспортные затраты, в случае невозможности их определения на основании расчета или по результатам конъюнктурного анализа (от отпускной цены на такое оборудования) - до 3% ПЗ=1,03 (ОЗП=1,03; ЭМ=1,03; МАТ=1,03) | [33 empty] | Транспортные затраты, в случае невозможности их определения на основании расчета или по результатам конъюнктурного анализа (от отпускной цены на такое оборудования) - до 3% ПЗ=1,03 (ОЗП=1,03; ЭМ=1,03; МАТ=1,03)
|  | Всего по позиции |  |  |  | 12: 10277.67 | [27 empty] | Всего по позиции
69 О | прайс | КТП-250/10/0,4 кВ (ВВ) с ТМГ |  |  |  | шт | 1 | 1 | 1 |  |  | 1377331.67 | 1,04236 (1,012*1,03) | 1435675.44 | [19 empty] | КТП-250/10/0,4 кВ (ВВ) с ТМГ
| 421/пр_2020_п.92_пп.в | Заготовительно-складские расходы для оборудования - 1,2% ПЗ=1,2% (ОЗП=1,2%; ЭМ=1,2%; МАТ=1,2%) | [33 empty] | Заготовительно-складские расходы для оборудования - 1,2% ПЗ=1,2% (ОЗП=1,2%; ЭМ=1,2%; МАТ=1,2%)
| 421/пр_2020_п.91_абз.4 | Транспортные затраты, в случае невозможности их определения на основании расчета или по результатам конъюнктурного анализа (от отпускной цены на такое оборудования) - до 3% ПЗ=1,03 (ОЗП=1,03; ЭМ=1,03; МАТ=1,03) | [33 empty] | Транспортные затраты, в случае невозможности их определения на основании расчета или по результатам конъюнктурного анализа (от отпускной цены на такое оборудования) - до 3% ПЗ=1,03 (ОЗП=1,03; ЭМ=1,03; МАТ=1,03)
|  | Всего по позиции |  |  |  | 12: 1435675.44 | [27 empty] | Всего по позиции
|  | Итоги по разделу 5 Оборудование : | [42 empty] | Итоги по разделу 5 Оборудование :
|  | Оборудование |  |  |  | 12: 1445953.11 | [31 empty] | Оборудование
|  | Итого по разделу 5 Оборудование |  |  |  | 12: 1445953.11 | [32 empty] | Итого по разделу 5 Оборудование
Раздел 6. Перебазировка техники | [32 empty] | Раздел 6. Перебазировка техники
70 | ФСЭМ-91.04.01-031 Сплит-форма Пензенская область на 1 квартал 2026 года.xlsx | Машины бурильно-крановые на автомобильном ходу, диаметр бурения до 800 мм, глубина бурения до 5 м |  |  |  | 4: маш.-ч; 5: 4; 6: 1; 7: 4; 12: 13381.44 | [19 empty] | Машины бурильно-крановые на автомобильном ходу, диаметр бурения до 800 мм, глубина бурения до 5 м
70 | ФСЭМ-91.04.01-031 | Машины бурильно-крановые на автомобильном ходу, диаметр бурения до 800 мм, глубина бурения до 5 м |  |  |  | маш.-ч | 4 |  | 4 | 2088.77 | 1.4 | 2924.28 |  | 11697.12 | [37 empty] | Машины бурильно-крановые на автомобильном ходу, диаметр бурения до 800 мм, глубина бурения до 5 м
70.1 | 4-100-050 | ОТм(Зтм) Средний разряд машинистов 5 |  |  |  | 4: чел.-ч; 5: 1; 7: 4; 10: 421.08; 12: 1684.32 | [28 empty] | ОТм(Зтм) Средний разряд машинистов 5
|  | Итого прямые затраты |  |  |  | 12: 13381.44 | [24 empty] | Итого прямые затраты
|  | ФОТ |  |  |  | 12: 1684.32 | [26 empty] | ФОТ
| Пр/812-027.0-1 | НР Линии электропередачи |  |  |  | 4: %; 5: 103; 7: 103; 12: 1734.85 | [26 empty] | НР Линии электропередачи
| Пр/774-027.0, Приказ № 774/пр от 11.12.2020 п.16 | СП Линии электропередачи |  |  |  | 4: %; 5: 60; 6: 0.85; 7: 51; 12: 859 | [26 empty] | СП Линии электропередачи
|  | Всего по позиции |  |  |  | 12: 15975.29 | [27 empty] | Всего по позиции
71 | ФСЭМ-91.13.03-111 Сплит-форма Пензенская область на 1 квартал 2026 года.xlsx | Спецавтомобили-вездеходы, грузоподъемность до 8 т |  |  |  | 4: маш.-ч; 5: 4; 6: 1; 7: 4; 12: 8573.28 | [19 empty] | Спецавтомобили-вездеходы, грузоподъемность до 8 т
71 | ФСЭМ-91.13.03-111 | Спецавтомобили-вездеходы, грузоподъемность до 8 т |  |  |  | 4: маш.-ч; 5: 4; 7: 4; 10: 1651.15; 12: 6604.6 | [37 empty] | Спецавтомобили-вездеходы, грузоподъемность до 8 т
71.1 | 4-100-060 | ОТм(Зтм) Средний разряд машинистов 6 |  |  |  | 4: чел.-ч; 5: 1; 7: 4; 10: 492.17; 12: 1968.68 | [28 empty] | ОТм(Зтм) Средний разряд машинистов 6
|  | Итого прямые затраты |  |  |  | 12: 8573.28 | [24 empty] | Итого прямые затраты
|  | ФОТ |  |  |  | 12: 1968.68 | [26 empty] | ФОТ
| Пр/812-049.3-1 | НР Электротехнические установки на других объектах |  |  |  | 4: %; 5: 97; 7: 97; 12: 1909.62 | [26 empty] | НР Электротехнические установки на других объектах
| Пр/774-049.3 | СП Электротехнические установки на других объектах |  |  |  | 4: %; 5: 51; 7: 51; 12: 1004.03 | [26 empty] | СП Электротехнические установки на других объектах
|  | Всего по позиции |  |  |  | 12: 11486.93 | [27 empty] | Всего по позиции
72 | ФСЭМ-91.14.05-080 Сплит-форма Пензенская область на 1 квартал 2026 года.xlsx | Полуприцепы-опоровозы, грузоподъемность 22 т |  |  |  | маш.-ч | 4 | 1 | 4 | 221.76 | 1.68 | 372.56 |  | 1490.24 | [19 empty] | Полуприцепы-опоровозы, грузоподъемность 22 т
|  | Всего по позиции |  |  |  | 12: 1490.24 | [27 empty] | Всего по позиции
73 | ФСЭМ-91.05.05-015 Сплит-форма Пензенская область на 1 квартал 2026 года.xlsx | Краны на автомобильном ходу, грузоподъемность 16 т |  |  |  | 4: маш.-ч; 5: 4; 6: 1; 7: 4; 12: 8873.64 | [19 empty] | Краны на автомобильном ходу, грузоподъемность 16 т
73 | ФСЭМ-91.05.05-015 | Краны на автомобильном ходу, грузоподъемность 16 т |  |  |  | 4: маш.-ч; 5: 4; 7: 4; 10: 1726.24; 12: 6904.96 | [37 empty] | Краны на автомобильном ходу, грузоподъемность 16 т
73.1 | 4-100-060 | ОТм(Зтм) Средний разряд машинистов 6 |  |  |  | 4: чел.-ч; 5: 1; 7: 4; 10: 492.17; 12: 1968.68 | [28 empty] | ОТм(Зтм) Средний разряд машинистов 6
|  | Итого прямые затраты |  |  |  | 12: 8873.64 | [24 empty] | Итого прямые затраты
|  | ФОТ |  |  |  | 12: 1968.68 | [26 empty] | ФОТ
| Пр/812-049.3-1 | НР Электротехнические установки на других объектах |  |  |  | 4: %; 5: 97; 7: 97; 12: 1909.62 | [26 empty] | НР Электротехнические установки на других объектах
| Пр/774-049.3 | СП Электротехнические установки на других объектах |  |  |  | 4: %; 5: 51; 7: 51; 12: 1004.03 | [26 empty] | СП Электротехнические установки на других объектах
|  | Всего по позиции |  |  |  | 12: 11787.29 | [27 empty] | Всего по позиции
74 | ФСЭМ-91.06.06-014 Сплит-форма Пензенская область на 1 квартал 2026 года.xlsx | Автогидроподъемники, высота подъема 28 м |  |  |  | 4: маш.-ч; 5: 4; 6: 1; 7: 4; 12: 7588.88 | [19 empty] | Автогидроподъемники, высота подъема 28 м
74 | ФСЭМ-91.06.06-014 | Автогидроподъемники, высота подъема 28 м |  |  |  | маш.-ч | 4 |  | 4 | 912.37 | 1.54 | 1405.05 |  | 5620.2 | [37 empty] | Автогидроподъемники, высота подъема 28 м
74.1 | 4-100-060 | ОТм(Зтм) Средний разряд машинистов 6 |  |  |  | 4: чел.-ч; 5: 1; 7: 4; 10: 492.17; 12: 1968.68 | [28 empty] | ОТм(Зтм) Средний разряд машинистов 6
|  | Итого прямые затраты |  |  |  | 12: 7588.88 | [24 empty] | Итого прямые затраты
|  | ФОТ |  |  |  | 12: 1968.68 | [26 empty] | ФОТ
| Пр/812-049.3-1 | НР Электротехнические установки на других объектах |  |  |  | 4: %; 5: 97; 7: 97; 12: 1909.62 | [26 empty] | НР Электротехнические установки на других объектах
| Пр/774-049.3 | СП Электротехнические установки на других объектах |  |  |  | 4: %; 5: 51; 7: 51; 12: 1004.03 | [26 empty] | СП Электротехнические установки на других объектах
|  | Всего по позиции |  |  |  | 12: 10502.53 | [27 empty] | Всего по позиции
75 | ФСЭМ-91.13.03-508 Сплит-форма Пензенская область на 1 квартал 2026 года.xlsx | Автомобили полупассажирские, грузоподъемность до 2 т |  |  |  | 4: маш.-ч; 5: 4; 6: 1; 7: 4; 12: 3828.04 | [19 empty] | Автомобили полупассажирские, грузоподъемность до 2 т
75 | ФСЭМ-91.13.03-508 | Автомобили полупассажирские, грузоподъемность до 2 т |  |  |  | маш.-ч | 4 |  | 4 | 388.56 | 1.52 | 590.61 |  | 2362.44 | [37 empty] | Автомобили полупассажирские, грузоподъемность до 2 т
75.1 | 4-100-040 | ОТм(Зтм) Средний разряд машинистов 4 |  |  |  | 4: чел.-ч; 5: 1; 7: 4; 10: 366.4; 12: 1465.6 | [28 empty] | ОТм(Зтм) Средний разряд машинистов 4
|  | Итого прямые затраты |  |  |  | 12: 3828.04 | [24 empty] | Итого прямые затраты
|  | ФОТ |  |  |  | 12: 1465.6 | [26 empty] | ФОТ
| Пр/812-049.3-1 | НР Электротехнические установки на других объектах |  |  |  | 4: %; 5: 97; 7: 97; 12: 1421.63 | [26 empty] | НР Электротехнические установки на других объектах
| Пр/774-049.3 | СП Электротехнические установки на других объектах |  |  |  | 4: %; 5: 51; 7: 51; 12: 747.46 | [26 empty] | СП Электротехнические установки на других объектах
|  | Всего по позиции |  |  |  | 12: 5997.13 | [27 empty] | Всего по позиции
|  | Итоги по разделу 6 Перебазировка техники : | [42 empty] | Итоги по разделу 6 Перебазировка техники :
|  | Итого прямые затраты (справочно) |  |  |  | 12: 43735.52 | [31 empty] | Итого прямые затраты (справочно)
|  | в том числе: | [43 empty] | в том числе:
|  | Эксплуатация машин |  |  |  | 12: 34679.56 | [31 empty] | Эксплуатация машин
|  | Оплата труда машинистов (Отм) |  |  |  | 12: 9055.96 | [31 empty] | Оплата труда машинистов (Отм)
|  | Строительные работы |  |  |  | 12: 17465.53 | [31 empty] | Строительные работы
|  | в том числе: | [43 empty] | в том числе:
|  | эксплуатация машин и механизмов |  |  |  | 12: 13187.36 | [31 empty] | эксплуатация машин и механизмов
|  | оплата труда машинистов (Отм) |  |  |  | 12: 1684.32 | [31 empty] | оплата труда машинистов (Отм)
|  | накладные расходы |  |  |  | 12: 1734.85 | [31 empty] | накладные расходы
|  | сметная прибыль |  |  |  | 12: 859 | [31 empty] | сметная прибыль
|  | Монтажные работы |  |  |  | 12: 39773.88 | [31 empty] | Монтажные работы
|  | в том числе: | [43 empty] | в том числе:
|  | эксплуатация машин и механизмов |  |  |  | 12: 21492.2 | [31 empty] | эксплуатация машин и механизмов
|  | оплата труда машинистов (Отм) |  |  |  | 12: 7371.64 | [31 empty] | оплата труда машинистов (Отм)
|  | накладные расходы |  |  |  | 12: 7150.49 | [31 empty] | накладные расходы
|  | сметная прибыль |  |  |  | 12: 3759.55 | [31 empty] | сметная прибыль
|  | Итого ФОТ (справочно) |  |  |  | 12: 9055.96 | [31 empty] | Итого ФОТ (справочно)
|  | Итого накладные расходы (справочно) |  |  |  | 12: 8885.34 | [31 empty] | Итого накладные расходы (справочно)
|  | Итого сметная прибыль (справочно) |  |  |  | 12: 4618.55 | [31 empty] | Итого сметная прибыль (справочно)
|  | Итого по разделу 6 Перебазировка техники |  |  |  | 12: 57239.41 | [32 empty] | Итого по разделу 6 Перебазировка техники
|  | справочно: | [43 empty] | справочно:
|  | Затраты труда машинистов | [43 empty] | Затраты труда машинистов
|  | Справочно | [45 empty] | Справочно
|  | затраты труда машинистов |  |  |  | 7: 20 | [34 empty] | затраты труда машинистов
|  | Итоги по смете: | [50 empty] | Итоги по смете:
|  | Всего прямые затраты (справочно) |  |  |  | 12: 262055.81 | [39 empty] | Всего прямые затраты (справочно)
|  | в том числе: | [51 empty] | в том числе:
|  | Оплата труда рабочих |  |  |  | 12: 53544.71 | [39 empty] | Оплата труда рабочих
|  | Эксплуатация машин |  |  |  | 12: 79475.81 | [39 empty] | Эксплуатация машин
|  | Оплата труда машинистов (Отм) |  |  |  | 12: 22456.67 | [39 empty] | Оплата труда машинистов (Отм)
|  | Материалы |  |  |  | 12: 106578.62 | [39 empty] | Материалы
|  | Строительные работы |  |  |  | 12: 308216.38 | [39 empty] | Строительные работы
|  | в том числе: | [51 empty] | в том числе:
|  | оплата труда |  |  |  | 12: 51402.83 | [39 empty] | оплата труда
|  | эксплуатация машин и механизмов |  |  |  | 12: 57983.61 | [39 empty] | эксплуатация машин и механизмов
|  | оплата труда машинистов (Отм) |  |  |  | 12: 15085.03 | [39 empty] | оплата труда машинистов (Отм)
|  | материалы |  |  |  | 12: 82355.39 | [39 empty] | материалы
|  | накладные расходы |  |  |  | 12: 68075.81 | [39 empty] | накладные расходы
|  | сметная прибыль |  |  |  | 12: 33313.71 | [39 empty] | сметная прибыль
|  | Монтажные работы |  |  |  | 12: 69308.97 | [39 empty] | Монтажные работы
|  | в том числе: | [51 empty] | в том числе:
|  | оплата труда |  |  |  | 12: 2141.88 | [39 empty] | оплата труда
|  | эксплуатация машин и механизмов |  |  |  | 12: 21492.2 | [39 empty] | эксплуатация машин и механизмов
|  | оплата труда машинистов (Отм) |  |  |  | 12: 7371.64 | [39 empty] | оплата труда машинистов (Отм)
|  | материалы |  |  |  | 12: 24223.23 | [39 empty] | материалы
|  | накладные расходы |  |  |  | 12: 9228.11 | [39 empty] | накладные расходы
|  | сметная прибыль |  |  |  | 12: 4851.91 | [39 empty] | сметная прибыль
|  | Оборудование |  |  |  | 12: 1445953.11 | [39 empty] | Оборудование
|  | Всего |  |  |  | 12: 1823478.46 | [40 empty] | Всего
|  | Всего ФОТ (справочно) |  |  |  | 12: 76001.38 | [39 empty] | Всего ФОТ (справочно)
|  | Всего накладные расходы (справочно) |  |  |  | 12: 77303.92 | [39 empty] | Всего накладные расходы (справочно)
|  | Всего сметная прибыль (справочно) |  |  |  | 12: 38165.62 | [39 empty] | Всего сметная прибыль (справочно)
|  | Командировочные расходы (Постановление правительства РФ от 02.10.2002 №729 ред. от 28.10.2022) (ТЗ+ТЗМ)/8*(550+100) |  |  |  | 12: 16128.55 | [39 empty] | Командировочные расходы (Постановление правительства РФ от 02.10.2002 №729 ред. от 28.10.2022) (ТЗ+ТЗМ)/8*(550+100)
|  | ВСЕГО по смете |  |  |  | 12: 1839607.01 | [41 empty] | ВСЕГО по смете
|  | справочно: | [51 empty] | справочно:
|  | Затраты труда рабочих | [51 empty] | Затраты труда рабочих
|  | Затраты труда машинистов | [51 empty] | Затраты труда машинистов
|  | Справочно | [54 empty] | Справочно
|  | затраты труда рабочих |  |  |  | 7: 150.4862 | [43 empty] | затраты труда рабочих
|  | затраты труда машинистов |  |  |  | 7: 48.0191 | [43 empty] | затраты труда машинистов
| Составил: |  |  |  |  | 5: (Л.В. Плеханова) | [44 empty] | (Л.В. Плеханова)
[должность, подпись (инициалы, фамилия)]
| Проверил: |  |  |  |  | 5: (И.Н. Фурасьев) | [45 empty] | (И.Н. Фурасьев)
[должность, подпись (инициалы, фамилия)]
1. Зарегистрирован Министерством юстиции Российской Федерации 10 сентября 2019 г., регистрационный № 55869), с изменениями, внесенными приказом Министерства строительства и жилищно-коммунального хозяйства Российской Федерации от 20 февраля 2021 г. № 79/пр (зарегистрирован Министерством юстиции Российской Федерации 9 августа 2021 г., регистрационный № 64577)
² Под прочими затратами понимаются затраты, учитываемые в соответствии с пунктом 184 Методики.
³ Под прочими работами понимаются затраты, учитываемые в соответствии с пунктами 122-128 Методики.